## ВОР
Многоквартирный жилой дом, расположенный по адресу: ул. Восход, г. Салехард, ЯНАО
| №№ | Вид/подвид работ Управленческого учета | Обоснование | Наименование объектов, видов работ и затрат | Номенклатурный код (для оборудования и материалов Заказчика) | Единица измерения | Дог. |  |  | Выполнено работ |  | Выполнено работ |  | Выполнено работ |  | Выполнено работ |  | Итого с начала строительства, в том числе отчетный месяц |  | Остаток по договору
[7 empty] | Количество | Стоимость ед. (руб. без НДС) | Стоимость работ (ВСЕГО) руб. без НДС | Период |  | Период |  | Период |  | Период |  | Кол.-во фактически выполненных работ с начала строительства. | Стоимость фактически выполненных работ с начала строительства, (без ндс), руб. | Количество | Стоимость, (без НДС), руб.
[10 empty] | Количество | Стоимость, (без НДС), руб. | Количество | Стоимость, (без НДС), руб. | Количество | Стоимость, (без НДС), руб. | Количество | Стоимость, (без НДС), руб.
| 1 | 2 | 3 | 4 | 5 | 6 | 7 | 8 | 9 | 10 | 11 | 12 | 13 | 14 | 15 | 16 | 17 | 18 | 19 | 20 | 21
З1 | Ⅰ | Кровля |  | Балки под стойки стропильной конструкции
З1 | 1 | Кровля | 396/08/24-В-П-КР.ГЧ Лист 56, 57 | Секция 1. Балки под стойки стропильной конструкции
СМР | 1.1 | Кровля | 396/08/24-В-П-КР.ГЧ Лист 56, 57 | Устройство опорной плиты ОП1 из Бетона В25, F150, W6, с установкой закладных деталей МН126-6 |  | м³ | 0.13285
МТР |  | Кровля | 396/08/24-В-П-КР.ГЧ Лист 56, 57 | Арматура Ø12 А500С ГОСТ 34028-2016 |  | кг | 15.8845 | [14 empty] | коэффициента запаса 4%
МТР |  | Кровля | 396/08/24-В-П-КР.ГЧ Лист 56, 57 | Закладная деталь МН126-6 Серия 1.400-15 в.1 |  | шт | 4
МТР |  | Кровля | 396/08/24-В-П-КР.ГЧ Лист 56, 57 | Бетон B25, F150, W6 ГОСТ 26633-2015 |  | м³ | 0.13949 | [14 empty] | технологические потери 5%
СМР | 1.2 | Кровля | 396/08/24-В-П-КР.ГЧ Лист 56, 57 | Монтаж балок под стойки стропильной конструкции из двутавра 20К2, листов толщиной 8, 10 мм, труб 160х160х5, 120х120х5 |  | тн | 1.1111
МТР |  | Кровля | 396/08/24-В-П-КР.ГЧ Лист 56, 57 | Двутавр 20К2 ГОСТ 57837-2017 С345-3 ГОСТ 27772-2015 |  | кг | 973.9731 | [14 empty] | норма отходов на обрезь 3%
МТР |  | Кровля | 396/08/24-В-П-КР.ГЧ Лист 56, 57 | Лист 10х140х200 ГОСТ 19903-2017 С345-3 ГОСТ 27772-2015 |  | кг | 9.064 | [14 empty] | норма отходов на обрезь 3%
МТР |  | Кровля | 396/08/24-В-П-КР.ГЧ Лист 56, 57 | Лист 8х96х176 ГОСТ 19903-2017 С345-3 ГОСТ 27772-2015 |  | кг | 13.1016 | [14 empty] | норма отходов на обрезь 3%
МТР |  | Кровля | 396/08/24-В-П-КР.ГЧ Лист 56, 57 | Квадратная труба 160х160х5 ГОСТ 30245-2012 С345-3 ГОСТ 27772-2015 |  | кг | 24.5449 | [14 empty] | норма отходов на обрезь 3%
МТР |  | Кровля | 396/08/24-В-П-КР.ГЧ Лист 56, 57 | Квадратная труба 120х120х5 ГОСТ 30245-2012 С345-3 ГОСТ 27772-2015 |  | кг | 90.3825 | [14 empty] | норма отходов на обрезь 3%
МТР |  | Кровля | 396/08/24-В-П-КР.ГЧ Лист 56, 57 | Болт М16х200 (шайба, гайка, в комплекте) |  | шт | 12
СМР | 1.3 | Кровля | 396/08/24-В-П-КР.ГЧ Лист 56, 57 | Устройство утеплителя 2 слоями толя |  | м² | 9.5
МТР |  | Кровля | 396/08/24-В-П-КР.ГЧ Лист 56, 57 | Толь (в два слоя) |  | м² | 21.28 | [14 empty] | с учетом нахлёста 12%
СМР | 1.4 | Кровля | 396/08/24-В-П-КР.ГЧ Лист 56, 57 | Нанесение антикоррозийной защиты на металлоконструкции (общая толщина покрытия 55 мкм), с предварительной очисткой не ниже степени 3 |  | м² | 33.332
МТР |  | Кровля | 396/08/24-В-П-КР.ГЧ Лист 56, 57 | Грунтовка ГФ-021 ГОСТ 25129-2020 |  | кг | 3.0132 | [14 empty] | расход 80 г/м², технологические потери 13%
МТР |  | Кровля | 396/08/24-В-П-КР.ГЧ Лист 56, 57 | Эмаль ПФ-115 ГОСТ 6465-2023 (в два слоя) |  | кг | 10.5462 | [14 empty] | расход 140 г/м², технологические потери 13%
З1 | 2 | Кровля | 396/08/24-В-П-КР.ГЧ Лист 56, 57 | Секция 2. Балки под стойки стропильной конструкции
СМР | 2.1 | Кровля | 396/08/24-В-П-КР.ГЧ Лист 56, 57 | Устройство опорной плиты ОП1 из Бетона В25, F150, W6, с установкой закладных деталей МН126-6 |  | м³ | 0.53139
МТР |  | Кровля | 396/08/24-В-П-КР.ГЧ Лист 56, 57 | Арматура Ø12 А500С ГОСТ 34028-2016 |  | кг | 63.5382 | [14 empty] | коэффициента запаса 4%
МТР |  | Кровля | 396/08/24-В-П-КР.ГЧ Лист 56, 57 | Закладная деталь МН126-6 Серия 1.400-15 в.1 |  | шт | 16
МТР |  | Кровля | 396/08/24-В-П-КР.ГЧ Лист 56, 57 | Бетон B25, F150, W6 ГОСТ 26633-2015 |  | м³ | 0.55796 | [14 empty] | технологические потери 5%
СМР | 2.2 | Кровля | 396/08/24-В-П-КР.ГЧ Лист 56, 57 | Устройство опорной плиты ОП2 из Бетона В25, F150, W6, с установкой закладных деталей МН126-6 |  | м³ | 0.2736
МТР |  | Кровля | 396/08/24-В-П-КР.ГЧ Лист 56, 57 | Арматура Ø12 А500С ГОСТ 34028-2016 |  | кг | 47.6536 | [14 empty] | коэффициента запаса 4%
МТР |  | Кровля | 396/08/24-В-П-КР.ГЧ Лист 56, 57 | Закладная деталь МН126-6 Серия 1.400-15 в.1 |  | шт | 12
МТР |  | Кровля | 396/08/24-В-П-КР.ГЧ Лист 56, 57 | Бетон B25, F150, W6 ГОСТ 26633-2015 |  | м³ | 0.28728 | [14 empty] | технологические потери 5%
СМР | 2.3 | Кровля | 396/08/24-В-П-КР.ГЧ Лист 56, 57 | Монтаж балок под стойки стропильной конструкции из двутавра 20К2, листов толщиной 8, 10 мм, труб 160х160х5, 120х120х5 |  | тн | 4.9123
МТР |  | Кровля | 396/08/24-В-П-КР.ГЧ Лист 56, 57 | Двутавр 20К2 ГОСТ 57837-2017 С345-3 ГОСТ 27772-2015 |  | кг | 4387.2479 | [14 empty] | норма отходов на обрезь 3%
МТР |  | Кровля | 396/08/24-В-П-КР.ГЧ Лист 56, 57 | Лист 10х140х200 ГОСТ 19903-2017 С345-3 ГОСТ 27772-2015 |  | кг | 36.256 | [14 empty] | норма отходов на обрезь 3%
МТР |  | Кровля | 396/08/24-В-П-КР.ГЧ Лист 56, 57 | Лист 8х96х176 ГОСТ 19903-2017 С345-3 ГОСТ 27772-2015 |  | кг | 45.8556 | [14 empty] | норма отходов на обрезь 3%
МТР |  | Кровля | 396/08/24-В-П-КР.ГЧ Лист 56, 57 | Квадратная труба 160х160х5 ГОСТ 30245-2012 С345-3 ГОСТ 27772-2015 |  | кг | 171.8143 | [14 empty] | норма отходов на обрезь 3%
МТР |  | Кровля | 396/08/24-В-П-КР.ГЧ Лист 56, 57 | Квадратная труба 120х120х5 ГОСТ 30245-2012 С345-3 ГОСТ 27772-2015 |  | кг | 271.1475 | [14 empty] | норма отходов на обрезь 3%
МТР |  | Кровля | 396/08/24-В-П-КР.ГЧ Лист 56, 57 | Болт М16х200 (шайба, гайка, в комплекте) |  | шт | 44
СМР | 2.4 | Кровля | 396/08/24-В-П-КР.ГЧ Лист 56, 57 | Устройство утеплителя 2 слоями толя |  | м² | 42.7
МТР |  | Кровля | 396/08/24-В-П-КР.ГЧ Лист 56, 57 | Толь (в два слоя) |  | м² | 95.648 | [14 empty] | с учетом нахлёста 12%
СМР | 2.5 | Кровля | 396/08/24-В-П-КР.ГЧ Лист 56, 57 | Нанесение антикоррозийной защиты на металлоконструкции (общая толщина покрытия 55 мкм), с предварительной очисткой не ниже степени 3 |  | м² | 147.3696
МТР |  | Кровля | 396/08/24-В-П-КР.ГЧ Лист 56, 57 | Грунтовка ГФ-021 ГОСТ 25129-2020 |  | кг | 13.3222 | [14 empty] | расход 80 г/м², технологические потери 13%
МТР |  | Кровля | 396/08/24-В-П-КР.ГЧ Лист 56, 57 | Эмаль ПФ-115 ГОСТ 6465-2023 (в два слоя) |  | кг | 46.6278 | [14 empty] | расход 140 г/м², технологические потери 13%
З1 | 3 | Кровля | 396/08/24-В-П-КР.ГЧ Лист 56, 57 | Секция 3. Балки под стойки стропильной конструкции
СМР | 3.1 | Кровля | 396/08/24-В-П-КР.ГЧ Лист 56, 57 | Устройство опорной плиты ОП1 из Бетона В25, F150, W6, с установкой закладных деталей МН126-6 |  | м³ | 0.36533
МТР |  | Кровля | 396/08/24-В-П-КР.ГЧ Лист 56, 57 | Арматура Ø12 А500С ГОСТ 34028-2016 |  | кг | 43.6825 | [14 empty] | коэффициента запаса 4%
МТР |  | Кровля | 396/08/24-В-П-КР.ГЧ Лист 56, 57 | Закладная деталь МН126-6 Серия 1.400-15 в.1 |  | шт | 11
МТР |  | Кровля | 396/08/24-В-П-КР.ГЧ Лист 56, 57 | Бетон B25, F150, W6 ГОСТ 26633-2015 |  | м³ | 0.3836 | [14 empty] | технологические потери 5%
СМР | 3.2 | Кровля | 396/08/24-В-П-КР.ГЧ Лист 56, 57 | Устройство опорной плиты ОП2 из Бетона В25, F150, W6, с установкой закладных деталей МН126-6 |  | м³ | 0.1596
МТР |  | Кровля | 396/08/24-В-П-КР.ГЧ Лист 56, 57 | Арматура Ø12 А500С ГОСТ 34028-2016 |  | кг | 27.798 | [14 empty] | коэффициента запаса 4%
МТР |  | Кровля | 396/08/24-В-П-КР.ГЧ Лист 56, 57 | Закладная деталь МН126-6 Серия 1.400-15 в.1 |  | шт | 7
МТР |  | Кровля | 396/08/24-В-П-КР.ГЧ Лист 56, 57 | Бетон B25, F150, W6 ГОСТ 26633-2015 |  | м³ | 0.16758 | [14 empty] | технологические потери 5%
СМР | 3.3 | Кровля | 396/08/24-В-П-КР.ГЧ Лист 56, 57 | Монтаж балок под стойки стропильной конструкции из двутавра 20К2, листов толщиной 8, 10 мм, труб 160х160х5, 120х120х5 |  | тн | 2.834
МТР |  | Кровля | 396/08/24-В-П-КР.ГЧ Лист 56, 57 | Двутавр 20К2 ГОСТ 57837-2017 С345-3 ГОСТ 27772-2015 |  | кг | 2408.9774 | [14 empty] | норма отходов на обрезь 3%
МТР |  | Кровля | 396/08/24-В-П-КР.ГЧ Лист 56, 57 | Лист 10х140х200 ГОСТ 19903-2017 С345-3 ГОСТ 27772-2015 |  | кг | 27.192 | [14 empty] | норма отходов на обрезь 3%
МТР |  | Кровля | 396/08/24-В-П-КР.ГЧ Лист 56, 57 | Лист 8х96х176 ГОСТ 19903-2017 С345-3 ГОСТ 27772-2015 |  | кг | 41.4884 | [14 empty] | норма отходов на обрезь 3%
МТР |  | Кровля | 396/08/24-В-П-КР.ГЧ Лист 56, 57 | Квадратная труба 160х160х5 ГОСТ 30245-2012 С345-3 ГОСТ 27772-2015 |  | кг | 49.0898 | [14 empty] | норма отходов на обрезь 3%
МТР |  | Кровля | 396/08/24-В-П-КР.ГЧ Лист 56, 57 | Квадратная труба 120х120х5 ГОСТ 30245-2012 С345-3 ГОСТ 27772-2015 |  | кг | 307.3005 | [14 empty] | норма отходов на обрезь 3%
МТР |  | Кровля | 396/08/24-В-П-КР.ГЧ Лист 56, 57 | Болт М16х200 (шайба, гайка, в комплекте) |  | шт | 38
СМР | 3.4 | Кровля | 396/08/24-В-П-КР.ГЧ Лист 56, 57 | Устройство утеплителя 2 слоями толя |  | м² | 23.5
МТР |  | Кровля | 396/08/24-В-П-КР.ГЧ Лист 56, 57 | Толь (в два слоя) |  | м² | 52.64 | [14 empty] | с учетом нахлёста 12%
СМР | 3.5 | Кровля | 396/08/24-В-П-КР.ГЧ Лист 56, 57 | Нанесение антикоррозийной защиты на металлоконструкции (общая толщина покрытия 55 мкм), с предварительной очисткой не ниже степени 3 |  | м² | 85.0214
МТР |  | Кровля | 396/08/24-В-П-КР.ГЧ Лист 56, 57 | Грунтовка ГФ-021 ГОСТ 25129-2020 |  | кг | 7.6859 | [14 empty] | расход 80 г/м², технологические потери 13%
МТР |  | Кровля | 396/08/24-В-П-КР.ГЧ Лист 56, 57 | Эмаль ПФ-115 ГОСТ 6465-2023 (в два слоя) |  | кг | 26.9008 | [14 empty] | расход 140 г/м², технологические потери 13%
З1 | 4 | Кровля | 396/08/24-В-П-КР.ГЧ Лист 56, 57 | Секция 4. Балки под стойки стропильной конструкции
СМР | 4.1 | Кровля | 396/08/24-В-П-КР.ГЧ Лист 56, 57 | Устройство опорной плиты ОП1 из Бетона В25, F150, W6, с установкой закладных деталей МН126-6 |  | м³ | 0.53139
МТР |  | Кровля | 396/08/24-В-П-КР.ГЧ Лист 56, 57 | Арматура Ø12 А500С ГОСТ 34028-2016 |  | кг | 63.5382 | [14 empty] | коэффициента запаса 4%
МТР |  | Кровля | 396/08/24-В-П-КР.ГЧ Лист 56, 57 | Закладная деталь МН126-6 Серия 1.400-15 в.1 |  | шт | 16
МТР |  | Кровля | 396/08/24-В-П-КР.ГЧ Лист 56, 57 | Бетон B25, F150, W6 ГОСТ 26633-2015 |  | м³ | 0.55796 | [14 empty] | технологические потери 5%
СМР | 4.2 | Кровля | 396/08/24-В-П-КР.ГЧ Лист 56, 57 | Устройство опорной плиты ОП2 из Бетона В25, F150, W6, с установкой закладных деталей МН126-6 |  | м³ | 0.0456
МТР |  | Кровля | 396/08/24-В-П-КР.ГЧ Лист 56, 57 | Арматура Ø12 А500С ГОСТ 34028-2016 |  | кг | 7.9423 | [14 empty] | коэффициента запаса 4%
МТР |  | Кровля | 396/08/24-В-П-КР.ГЧ Лист 56, 57 | Закладная деталь МН126-6 Серия 1.400-15 в.1 |  | шт | 2
МТР |  | Кровля | 396/08/24-В-П-КР.ГЧ Лист 56, 57 | Бетон B25, F150, W6 ГОСТ 26633-2015 |  | м³ | 0.04788 | [14 empty] | технологические потери 5%
СМР | 4.3 | Кровля | 396/08/24-В-П-КР.ГЧ Лист 56, 57 | Монтаж балок под стойки стропильной конструкции из двутавра 20К2, листов толщиной 8, 10 мм, труб 160х160х5, 120х120х5 |  | тн | 3.6116
МТР |  | Кровля | 396/08/24-В-П-КР.ГЧ Лист 56, 57 | Двутавр 20К2 ГОСТ 57837-2017 С345-3 ГОСТ 27772-2015 |  | кг | 3116.7141 | [14 empty] | норма отходов на обрезь 3%
МТР |  | Кровля | 396/08/24-В-П-КР.ГЧ Лист 56, 57 | Лист 10х140х200 ГОСТ 19903-2017 С345-3 ГОСТ 27772-2015 |  | кг | 36.256 | [14 empty] | норма отходов на обрезь 3%
МТР |  | Кровля | 396/08/24-В-П-КР.ГЧ Лист 56, 57 | Лист 8х96х176 ГОСТ 19903-2017 С345-3 ГОСТ 27772-2015 |  | кг | 48.0392 | [14 empty] | норма отходов на обрезь 3%
МТР |  | Кровля | 396/08/24-В-П-КР.ГЧ Лист 56, 57 | Квадратная труба 160х160х5 ГОСТ 30245-2012 С345-3 ГОСТ 27772-2015 |  | кг | 49.0898 | [14 empty] | норма отходов на обрезь 3%
МТР |  | Кровля | 396/08/24-В-П-КР.ГЧ Лист 56, 57 | Квадратная труба 120х120х5 ГОСТ 30245-2012 С345-3 ГОСТ 27772-2015 |  | кг | 361.53 | [14 empty] | норма отходов на обрезь 3%
МТР |  | Кровля | 396/08/24-В-П-КР.ГЧ Лист 56, 57 | Болт М16х200 (шайба, гайка, в комплекте) |  | шт | 44
СМР | 4.4 | Кровля | 396/08/24-В-П-КР.ГЧ Лист 56, 57 | Устройство утеплителя 2 слоями толя |  | м² | 30.3
МТР |  | Кровля | 396/08/24-В-П-КР.ГЧ Лист 56, 57 | Толь (в два слоя) |  | м² | 67.872 | [14 empty] | с учетом нахлёста 12%
СМР | 4.5 | Кровля | 396/08/24-В-П-КР.ГЧ Лист 56, 57 | Нанесение антикоррозийной защиты на металлоконструкции (общая толщина покрытия 55 мкм), с предварительной очисткой не ниже степени 3 |  | м² | 108.3489
МТР |  | Кровля | 396/08/24-В-П-КР.ГЧ Лист 56, 57 | Грунтовка ГФ-021 ГОСТ 25129-2020 |  | кг | 9.7947 | [14 empty] | расход 80 г/м², технологические потери 13%
МТР |  | Кровля | 396/08/24-В-П-КР.ГЧ Лист 56, 57 | Эмаль ПФ-115 ГОСТ 6465-2023 (в два слоя) |  | кг | 34.2816 | [14 empty] | расход 140 г/м², технологические потери 13%
З1 | Ⅱ | Кровля |  | Элементы стропильной конструкции
З1 | 5 | Кровля | 396/08/24-В-П-КР.ГЧ Лист 58, 59, 60, 61 | Секция 1. Элементы стропильной конструкции
СМР | 5.1 | Кровля | 396/08/24-В-П-КР.ГЧ Лист 58, 59, 60, 61 | Установка стропил из пиломатериалов хвойных пород 100х200(h), 100х150(h), 50х150(h), 100х100(h), 150х150(h), 150х200(h), 125х100(h), 25х150(h), 250х75(h), 100х500х50(h) |  | м³ | 34.31 | [14 empty] | В стоимость ФОТ учтены все крепежные элементы: гайки, шпильки, гвозди и пр. Стоимость камерной сушки входит в стоимость материала. | 509.4248 | м2
МТР |  | Кровля | 396/08/24-В-П-КР.ГЧ Лист 58, 59, 60, 61 | Брус 100х200 мм (Стропила) хвойных пород по ГОСТ 8486-86 и ГОСТ 24454-80 с влажностью не более 20%, категория не ниже 2-ого сорта |  | м³ | 2.001 | [14 empty] | потери при изготовлении 15% | 18 | м2
МТР |  | Кровля | 396/08/24-В-П-КР.ГЧ Лист 58, 59, 60, 61 | Брус 100х200х4580 мм (Стропила) хвойных пород по ГОСТ 8486-86 и ГОСТ 24454-80 с влажностью не более 20%, категория не ниже 2-ого сорта |  | м³ | 2.898 | [14 empty] | потери при изготовлении 15% | 25.648 | м2
МТР |  | Кровля | 396/08/24-В-П-КР.ГЧ Лист 58, 59, 60, 61 | Брус 100х200х8220 мм (Стропила) хвойных пород по ГОСТ 8486-86 и ГОСТ 24454-80 с влажностью не более 20%, категория не ниже 2-ого сорта |  | м³ | 7.3715 | [14 empty] | потери при изготовлении 15% | 64.8 | м2
МТР |  | Кровля | 396/08/24-В-П-КР.ГЧ Лист 58, 59, 60, 61 | Брус 100х200х3900 мм (Стропила) хвойных пород по ГОСТ 8486-86 и ГОСТ 24454-80 с влажностью не более 20%, категория не ниже 2-ого сорта |  | м³ | 0.4485 | [14 empty] | потери при изготовлении 15% | 3.9 | м2
МТР |  | Кровля | 396/08/24-В-П-КР.ГЧ Лист 58, 59, 60, 61 | Брус 100х200х5125 мм (Стропила) хвойных пород по ГОСТ 8486-86 и ГОСТ 24454-80 с влажностью не более 20%, категория не ниже 2-ого сорта |  | м³ | 0.713 | [14 empty] | потери при изготовлении 15% | 7.175 | м2
МТР |  | Кровля | 396/08/24-В-П-КР.ГЧ Лист 58, 59, 60, 61 | Брус 100х200х8340 мм (Стропила) хвойных пород по ГОСТ 8486-86 и ГОСТ 24454-80 с влажностью не более 20%, категория не ниже 2-ого сорта |  | м³ | 1.15 | [14 empty] | потери при изготовлении 15% | 10.8 | м2
МТР |  | Кровля | 396/08/24-В-П-КР.ГЧ Лист 58, 59, 60, 61 | Брус 100х200х9300 мм (Стропила) хвойных пород по ГОСТ 8486-86 и ГОСТ 24454-80 с влажностью не более 20%, категория не ниже 2-ого сорта |  | м³ | 0.2185 | [14 empty] | потери при изготовлении 15% | 2.4 | м2
МТР |  | Кровля | 396/08/24-В-П-КР.ГЧ Лист 58, 59, 60, 61 | Брус 100х200х9420 мм (Стропила) хвойных пород по ГОСТ 8486-86 и ГОСТ 24454-80 с влажностью не более 20%, категория не ниже 2-ого сорта |  | м³ | 0.2185 | [14 empty] | потери при изготовлении 15% | 2.4 | м2
МТР |  | Кровля | 396/08/24-В-П-КР.ГЧ Лист 58, 59, 60, 61 | Брус 100х200х9300 мм (Стропила) хвойных пород по ГОСТ 8486-86 и ГОСТ 24454-80 с влажностью не более 20%, категория не ниже 2-ого сорта |  | м³ | 0.851 | [14 empty] | потери при изготовлении 15% | 8.4 | м2
МТР |  | Кровля | 396/08/24-В-П-КР.ГЧ Лист 58, 59, 60, 61 | Брус 100х150 мм (Стропила) хвойных пород по ГОСТ 8486-86 и ГОСТ 24454-80 с влажностью не более 20%, категория не ниже 2-ого сорта |  | м³ | 0.345 | [14 empty] | потери при изготовлении 15% | 3.6 | м2
МТР |  | Кровля | 396/08/24-В-П-КР.ГЧ Лист 58, 59, 60, 61 | Доска обрезная 50х150х1610 мм (Кобылка) хвойных пород по ГОСТ 8486-86 и ГОСТ 24454-80 с влажностью не более 20%, категория не ниже 2-ого сорта |  | м³ | 0.805 | [14 empty] | потери при изготовлении 15% | 14.007 | м2
МТР |  | Кровля | 396/08/24-В-П-КР.ГЧ Лист 58, 59, 60, 61 | Доска обрезная 50х150х2050 мм (Кобылка) хвойных пород по ГОСТ 8486-86 и ГОСТ 24454-80 с влажностью не более 20%, категория не ниже 2-ого сорта |  | м³ | 0.069 | [14 empty] | потери при изготовлении 15% | 1.23 | м2
МТР |  | Кровля | 396/08/24-В-П-КР.ГЧ Лист 58, 59, 60, 61 | Брус 100х100х1640 мм (Балка) хвойных пород по ГОСТ 8486-86 и ГОСТ 24454-80 с влажностью не более 20%, категория не ниже 2-ого сорта |  | м³ | 1.357 | [14 empty] | потери при изготовлении 15% | 11.808 | м2
МТР |  | Кровля | 396/08/24-В-П-КР.ГЧ Лист 58, 59, 60, 61 | Брус 100х100х1330 мм (Балка) хвойных пород по ГОСТ 8486-86 и ГОСТ 24454-80 с влажностью не более 20%, категория не ниже 2-ого сорта |  | м³ | 0.2185 | [14 empty] | потери при изготовлении 15% | 1.995 | м2
МТР |  | Кровля | 396/08/24-В-П-КР.ГЧ Лист 58, 59, 60, 61 | Брус 100х150х3135 мм (Стойка) хвойных пород по ГОСТ 8486-86 и ГОСТ 24454-80 с влажностью не более 20%, категория не ниже 2-ого сорта |  | м³ | 0.9775 | [14 empty] | потери при изготовлении 15% | 8.9348 | м2
МТР |  | Кровля | 396/08/24-В-П-КР.ГЧ Лист 58, 59, 60, 61 | Брус 150х150х2080 мм (Стойка) хвойных пород по ГОСТ 8486-86 и ГОСТ 24454-80 с влажностью не более 20%, категория не ниже 2-ого сорта |  | м³ | 0.161 | [14 empty] | потери при изготовлении 15% | 0.936 | м2
МТР |  | Кровля | 396/08/24-В-П-КР.ГЧ Лист 58, 59, 60, 61 | Брус 150х150х1840 мм (Стойка) хвойных пород по ГОСТ 8486-86 и ГОСТ 24454-80 с влажностью не более 20%, категория не ниже 2-ого сорта |  | м³ | 0.092 | [14 empty] | потери при изготовлении 15% | 0.552 | м2
МТР |  | Кровля | 396/08/24-В-П-КР.ГЧ Лист 58, 59, 60, 61 | Брус 150х150х2130 мм (Стойка) хвойных пород по ГОСТ 8486-86 и ГОСТ 24454-80 с влажностью не более 20%, категория не ниже 2-ого сорта |  | м³ | 0.0575 | [14 empty] | потери при изготовлении 15% | 0.639 | м2
МТР |  | Кровля | 396/08/24-В-П-КР.ГЧ Лист 58, 59, 60, 61 | Брус 100х100 мм (Стойка) хвойных пород по ГОСТ 8486-86 и ГОСТ 24454-80 с влажностью не более 20%, категория не ниже 2-ого сорта |  | м³ | 0.1035 | [14 empty] | потери при изготовлении 15% | 1.2 | м2
МТР |  | Кровля | 396/08/24-В-П-КР.ГЧ Лист 58, 59, 60, 61 | Брус 150х150 мм (Прогон) хвойных пород по ГОСТ 8486-86 и ГОСТ 24454-80 с влажностью не более 20%, категория не ниже 2-ого сорта |  | м³ | 1.0695 | [14 empty] | потери при изготовлении 15% | 6.3 | м2
МТР |  | Кровля | 396/08/24-В-П-КР.ГЧ Лист 58, 59, 60, 61 | Брус 100х150 мм (Прогон) хвойных пород по ГОСТ 8486-86 и ГОСТ 24454-80 с влажностью не более 20%, категория не ниже 2-ого сорта |  | м³ | 0.0805 | [14 empty] | потери при изготовлении 15% | 0.9 | м2
МТР |  | Кровля | 396/08/24-В-П-КР.ГЧ Лист 58, 59, 60, 61 | Брус 150х200 мм (Диагональная нога) хвойных пород по ГОСТ 8486-86 и ГОСТ 24454-80 с влажностью не более 20%, категория не ниже 2-ого сорта |  | м³ | 0.414 | [14 empty] | потери при изготовлении 15% | 2.4 | м2
МТР |  | Кровля | 396/08/24-В-П-КР.ГЧ Лист 58, 59, 60, 61 | Брус 100х125 мм (Мауэрлат) хвойных пород по ГОСТ 8486-86 и ГОСТ 24454-80 с влажностью не более 20%, категория не ниже 2-ого сорта |  | м³ | 0.897 | [14 empty] | потери при изготовлении 15% | 8.25 | м2
МТР |  | Кровля | 396/08/24-В-П-КР.ГЧ Лист 58, 59, 60, 61 | Брус 100х150 мм (Подкос) хвойных пород по ГОСТ 8486-86 и ГОСТ 24454-80 с влажностью не более 20%, категория не ниже 2-ого сорта |  | м³ | 3.22 | [14 empty] | потери при изготовлении 15% | 28.8 | м2
МТР |  | Кровля | 396/08/24-В-П-КР.ГЧ Лист 58, 59, 60, 61 | Доска обрезная 50х150 мм (Накладка) хвойных пород по ГОСТ 8486-86 и ГОСТ 24454-80 с влажностью не более 20%, категория не ниже 2-ого сорта |  | м³ | 4.163 | [14 empty] | потери при изготовлении 15% | 72.9 | м2
МТР |  | Кровля | 396/08/24-В-П-КР.ГЧ Лист 58, 59, 60, 61 | Доска обрезная 25х150 мм (Связи) хвойных пород по ГОСТ 8486-86 и ГОСТ 24454-80 с влажностью не более 20%, категория не ниже 2-ого сорта |  | м³ | 0.1495 | [14 empty] | потери при изготовлении 15% | 5.4 | м2
МТР |  | Кровля | 396/08/24-В-П-КР.ГЧ Лист 58, 59, 60, 61 | Доска обрезная 75х250 мм (Лежень) хвойных пород по ГОСТ 8486-86 и ГОСТ 24454-80 с влажностью не более 20%, категория не ниже 2-ого сорта |  | м³ | 1.127 | [14 empty] | потери при изготовлении 15% | 13.2 | м2
МТР |  | Кровля | 396/08/24-В-П-КР.ГЧ Лист 58, 59, 60, 61 | Брус 50х100х500 мм (Упорный брусок) хвойных пород по ГОСТ 8486-86 и ГОСТ 24454-80 с влажностью не более 20%, категория не ниже 2-ого сорта |  | м³ | 0.161 | [14 empty] | потери при изготовлении 15% | 2.85 | м2
МТР |  | Кровля | 396/08/24-В-П-КР.ГЧ Лист 58, 59, 60, 61 | Брус 40х40 мм (Контрейка) хвойных пород по ГОСТ 8486-86 и ГОСТ 24454-80 с влажностью не более 20%, категория не ниже 2-ого сорта |  | м³ | 1.1615 | [14 empty] | потери при изготовлении 15% | 25.44 | м2
МТР |  | Кровля | 396/08/24-В-П-КР.ГЧ Лист 58, 59, 60, 61 | Доска обрезная 40х100 мм (Обрешетка) хвойных пород по ГОСТ 8486-86 и ГОСТ 24454-80 с влажностью не более 20%, категория не ниже 2-ого сорта |  | м³ | 6.0835 | [14 empty] | потери при изготовлении 15% | 132.6 | м2
МТР |  | Кровля | 396/08/24-В-П-КР.ГЧ Лист 58, 59, 60, 61 | Доска обрезная 25х150 мм (Ветровые связи) хвойных пород по ГОСТ 8486-86 и ГОСТ 24454-80 с влажностью не более 20%, категория не ниже 2-ого сорта |  | м³ | 0.299 | [14 empty] | потери при изготовлении 15% | 10.8 | м2
МТР |  | Кровля | 396/08/24-В-П-КР.ГЧ Лист 58, 59, 60, 61 | Брус 50х100 мм хвойных пород по ГОСТ 8486-86 и ГОСТ 24454-80 с влажностью не более 20%, категория не ниже 2-ого сорта (слуховое окно) |  | м³ | 0.115 | [14 empty] | потери при изготовлении 15% | 2.4 | м2
МТР |  | Кровля | 396/08/24-В-П-КР.ГЧ Лист 58, 59, 60, 61 | Брус 75х100 мм хвойных пород по ГОСТ 8486-86 и ГОСТ 24454-80 с влажностью не более 20%, категория не ниже 2-ого сорта (слуховое окно) |  | м³ | 0.092 | [14 empty] | потери при изготовлении 15% | 1.2 | м2
МТР |  | Кровля | 396/08/24-В-П-КР.ГЧ Лист 58, 59, 60, 61 | Брус 100х100 мм хвойных пород по ГОСТ 8486-86 и ГОСТ 24454-80 с влажностью не более 20%, категория не ниже 2-ого сорта (слуховое окно) |  | м³ | 0.0575 | [14 empty] | потери при изготовлении 15% | 0.6 | м2
МТР |  | Кровля | 396/08/24-В-П-КР.ГЧ Лист 58, 59, 60, 61 | Брус 40х40 мм (Контрейка) хвойных пород по ГОСТ 8486-86 и ГОСТ 24454-80 с влажностью не более 20%, категория не ниже 2-ого сорта (слуховое окно) |  | м³ | 0.0345 | [14 empty] | потери при изготовлении 15% | 0.96 | м2
МТР |  | Кровля | 396/08/24-В-П-КР.ГЧ Лист 58, 59, 60, 61 | Доска обрезная 40х100 мм (Обрешетка) хвойных пород по ГОСТ 8486-86 и ГОСТ 24454-80 с влажностью не более 20%, категория не ниже 2-ого сорта (слуховое окно) |  | м³ | 0.276 | [14 empty] | потери при изготовлении 15% | 6 | м2
СМР | 5.2 | Кровля | 396/08/24-В-П-КР.ГЧ Лист 58, 59, 60, 61 | Нанесение антикоррозийной защиты на стальные элементы (общая толщина покрытия 55 мкм) |  | м² | 10
МТР |  | Кровля | 396/08/24-В-П-КР.ГЧ Лист 58, 59, 60, 61 | Грунтовка ГФ-021 ГОСТ 25129-2020 |  | кг | 0.904 | [14 empty] | расход 80 г/м², технологические потери 13%
МТР |  | Кровля | 396/08/24-В-П-КР.ГЧ Лист 58, 59, 60, 61 | Эмаль ПФ-115 ГОСТ 6465-2023 (в два слоя) |  | кг | 3.164 | [14 empty] | расход 140 г/м², технологические потери 13%
СМР | 5.3 | Кровля | 396/08/24-В-П-КР.ГЧ Лист 58, 59, 60, 61 | Огнезащитное покрытие деревянных поверхностей био-огнезащитным составом, обеспечивающим 2 группу огнезащитной эффективности (не менее 180 г/м²) |  | м² | 509.4248
МТР |  | Кровля | 396/08/24-В-П-КР.ГЧ Лист 58, 59, 60, 61 | Био-огнезащитный состав обеспечивающий 2 группу огнезащитной эффективности по ГОСТ Р 53292-2009 |  | л | 152.8274 | [14 empty] | расход не менее 300 г/м²
СМР | 5.4 | Кровля | 396/08/24-В-П-КР.ГЧ Лист 58, 59, 60, 61 | Гидроизоляция участков деревянных конструкций в местах соприкасания с кирпичной кладкой или металлом |  | м² | 15.2827 | [14 empty] | от общей площади деревянных конструкций 3%
МТР |  | Кровля | 396/08/24-В-П-КР.ГЧ Лист 58, 59, 60, 61 | Гидро-ветрозащитная мембрана ИЗОСПАН AQ proff (или аналог) |  | м² | 17.1167 | [14 empty] | с учетом нахлёста 12%
З1 | 6 | Кровля | 396/08/24-В-П-КР.ГЧ Лист 58, 59, 60, 61 | Секция 2. Элементы стропильной конструкции
СМР | 6.1 | Кровля | 396/08/24-В-П-КР.ГЧ Лист 58, 59, 60, 61 | Установка стропил из пиломатериалов хвойных пород 100х200(h), 100х150(h), 50х150(h), 100х100(h), 150х150(h), 150х200(h), 125х100(h), 25х150(h), 250х75(h), 100х500х50(h) |  | м³ | 48 | [14 empty] | В стоимость ФОТ учтены все крепежные элементы: гайки, шпильки, гвозди и пр. Стоимость камерной сушки входит в стоимость материала. | 703.6774 | м2
МТР |  | Кровля | 396/08/24-В-П-КР.ГЧ Лист 58, 59, 60, 61 | Брус 100х200х7670 мм (Стропила) хвойных пород по ГОСТ 8486-86 и ГОСТ 24454-80 с влажностью не более 20%, категория не ниже 2-ого сорта |  | м³ | 6.877 | [14 empty] | потери при изготовлении 15% | 60 | м2
МТР |  | Кровля | 396/08/24-В-П-КР.ГЧ Лист 58, 59, 60, 61 | Брус 100х200 мм (Стропила) хвойных пород по ГОСТ 8486-86 и ГОСТ 24454-80 с влажностью не более 20%, категория не ниже 2-ого сорта |  | м³ | 9.1195 | [14 empty] | потери при изготовлении 15% | 80.4 | м2
МТР |  | Кровля | 396/08/24-В-П-КР.ГЧ Лист 58, 59, 60, 61 | Брус 100х200х4580 мм (Стропила) хвойных пород по ГОСТ 8486-86 и ГОСТ 24454-80 с влажностью не более 20%, категория не ниже 2-ого сорта |  | м³ | 1.472 | [14 empty] | потери при изготовлении 15% | 12.824 | м2
МТР |  | Кровля | 396/08/24-В-П-КР.ГЧ Лист 58, 59, 60, 61 | Брус 100х150 мм (Стропила) хвойных пород по ГОСТ 8486-86 и ГОСТ 24454-80 с влажностью не более 20%, категория не ниже 2-ого сорта |  | м³ | 1.748 | [14 empty] | потери при изготовлении 15% | 15.3 | м2
МТР |  | Кровля | 396/08/24-В-П-КР.ГЧ Лист 58, 59, 60, 61 | Доска обрезная 50х150х1610 мм (Кобылка) хвойных пород по ГОСТ 8486-86 и ГОСТ 24454-80 с влажностью не более 20%, категория не ниже 2-ого сорта |  | м³ | 0.782 | [14 empty] | потери при изготовлении 15% | 13.7655 | м2
МТР |  | Кровля | 396/08/24-В-П-КР.ГЧ Лист 58, 59, 60, 61 | Доска обрезная 50х150х2050 мм (Кобылка) хвойных пород по ГОСТ 8486-86 и ГОСТ 24454-80 с влажностью не более 20%, категория не ниже 2-ого сорта |  | м³ | 0.4255 | [14 empty] | потери при изготовлении 15% | 7.6875 | м2
МТР |  | Кровля | 396/08/24-В-П-КР.ГЧ Лист 58, 59, 60, 61 | Брус 100х100х1640 мм (Балка) хвойных пород по ГОСТ 8486-86 и ГОСТ 24454-80 с влажностью не более 20%, категория не ниже 2-ого сорта |  | м³ | 1.472 | [14 empty] | потери при изготовлении 15% | 12.956 | м2
МТР |  | Кровля | 396/08/24-В-П-КР.ГЧ Лист 58, 59, 60, 61 | Брус 100х150х3135 мм (Стойка) хвойных пород по ГОСТ 8486-86 и ГОСТ 24454-80 с влажностью не более 20%, категория не ниже 2-ого сорта |  | м³ | 0.9775 | [14 empty] | потери при изготовлении 15% | 8.9348 | м2
МТР |  | Кровля | 396/08/24-В-П-КР.ГЧ Лист 58, 59, 60, 61 | Брус 100х150х2675 мм (Стойка) хвойных пород по ГОСТ 8486-86 и ГОСТ 24454-80 с влажностью не более 20%, категория не ниже 2-ого сорта |  | м³ | 0.828 | [14 empty] | потери при изготовлении 15% | 7.2225 | м2
МТР |  | Кровля | 396/08/24-В-П-КР.ГЧ Лист 58, 59, 60, 61 | Брус 150х150х2080 мм (Стойка) хвойных пород по ГОСТ 8486-86 и ГОСТ 24454-80 с влажностью не более 20%, категория не ниже 2-ого сорта |  | м³ | 0.322 | [14 empty] | потери при изготовлении 15% | 1.872 | м2
МТР |  | Кровля | 396/08/24-В-П-КР.ГЧ Лист 58, 59, 60, 61 | Брус 150х150х2675 мм (Стойка) хвойных пород по ГОСТ 8486-86 и ГОСТ 24454-80 с влажностью не более 20%, категория не ниже 2-ого сорта |  | м³ | 0.069 | [14 empty] | потери при изготовлении 15% | 0.4013 | м2
МТР |  | Кровля | 396/08/24-В-П-КР.ГЧ Лист 58, 59, 60, 61 | Брус 150х150х3135 мм (Стойка) хвойных пород по ГОСТ 8486-86 и ГОСТ 24454-80 с влажностью не более 20%, категория не ниже 2-ого сорта |  | м³ | 0.0805 | [14 empty] | потери при изготовлении 15% | 0.4703 | м2
МТР |  | Кровля | 396/08/24-В-П-КР.ГЧ Лист 58, 59, 60, 61 | Брус 150х150х1710 мм (Стойка) хвойных пород по ГОСТ 8486-86 и ГОСТ 24454-80 с влажностью не более 20%, категория не ниже 2-ого сорта |  | м³ | 0.138 | [14 empty] | потери при изготовлении 15% | 1.026 | м2
МТР |  | Кровля | 396/08/24-В-П-КР.ГЧ Лист 58, 59, 60, 61 | Брус 150х150х1000 мм (Стойка) хвойных пород по ГОСТ 8486-86 и ГОСТ 24454-80 с влажностью не более 20%, категория не ниже 2-ого сорта |  | м³ | 0.1035 | [14 empty] | потери при изготовлении 15% | 0.6 | м2
МТР |  | Кровля | 396/08/24-В-П-КР.ГЧ Лист 58, 59, 60, 61 | Брус 150х150х1830 мм (Стойка) хвойных пород по ГОСТ 8486-86 и ГОСТ 24454-80 с влажностью не более 20%, категория не ниже 2-ого сорта |  | м³ | 0.092 | [14 empty] | потери при изготовлении 15% | 0.549 | м2
МТР |  | Кровля | 396/08/24-В-П-КР.ГЧ Лист 58, 59, 60, 61 | Брус 150х150х1990 мм (Стойка) хвойных пород по ГОСТ 8486-86 и ГОСТ 24454-80 с влажностью не более 20%, категория не ниже 2-ого сорта |  | м³ | 0.046 | [14 empty] | потери при изготовлении 15% | 0.2985 | м2
МТР |  | Кровля | 396/08/24-В-П-КР.ГЧ Лист 58, 59, 60, 61 | Брус 100х100 мм (Стойка) хвойных пород по ГОСТ 8486-86 и ГОСТ 24454-80 с влажностью не более 20%, категория не ниже 2-ого сорта |  | м³ | 0.322 | [14 empty] | потери при изготовлении 15% | 3 | м2
МТР |  | Кровля | 396/08/24-В-П-КР.ГЧ Лист 58, 59, 60, 61 | Брус 150х150 мм (Прогон) хвойных пород по ГОСТ 8486-86 и ГОСТ 24454-80 с влажностью не более 20%, категория не ниже 2-ого сорта |  | м³ | 1.863 | [14 empty] | потери при изготовлении 15% | 10.8 | м2
МТР |  | Кровля | 396/08/24-В-П-КР.ГЧ Лист 58, 59, 60, 61 | Брус 100х150 мм (Прогон) хвойных пород по ГОСТ 8486-86 и ГОСТ 24454-80 с влажностью не более 20%, категория не ниже 2-ого сорта |  | м³ | 0.4945 | [14 empty] | потери при изготовлении 15% | 4.5 | м2
МТР |  | Кровля | 396/08/24-В-П-КР.ГЧ Лист 58, 59, 60, 61 | Брус 150х200 мм (Диагональная нога) хвойных пород по ГОСТ 8486-86 и ГОСТ 24454-80 с влажностью не более 20%, категория не ниже 2-ого сорта |  | м³ | 2.369 | [14 empty] | потери при изготовлении 15% | 14.4 | м2
МТР |  | Кровля | 396/08/24-В-П-КР.ГЧ Лист 58, 59, 60, 61 | Брус 100х125 мм (Мауэрлат) хвойных пород по ГОСТ 8486-86 и ГОСТ 24454-80 с влажностью не более 20%, категория не ниже 2-ого сорта |  | м³ | 0.966 | [14 empty] | потери при изготовлении 15% | 9 | м2
МТР |  | Кровля | 396/08/24-В-П-КР.ГЧ Лист 58, 59, 60, 61 | Брус 100х150 мм (Подкос) хвойных пород по ГОСТ 8486-86 и ГОСТ 24454-80 с влажностью не более 20%, категория не ниже 2-ого сорта |  | м³ | 3.8065 | [14 empty] | потери при изготовлении 15% | 33.3 | м2
МТР |  | Кровля | 396/08/24-В-П-КР.ГЧ Лист 58, 59, 60, 61 | Доска обрезная 50х150 мм (Накладка) хвойных пород по ГОСТ 8486-86 и ГОСТ 24454-80 с влажностью не более 20%, категория не ниже 2-ого сорта |  | м³ | 5.658 | [14 empty] | потери при изготовлении 15% | 99 | м2
МТР |  | Кровля | 396/08/24-В-П-КР.ГЧ Лист 58, 59, 60, 61 | Доска обрезная 25х150 мм (Связи) хвойных пород по ГОСТ 8486-86 и ГОСТ 24454-80 с влажностью не более 20%, категория не ниже 2-ого сорта |  | м³ | 0.1495 | [14 empty] | потери при изготовлении 15% | 5.4 | м2
МТР |  | Кровля | 396/08/24-В-П-КР.ГЧ Лист 58, 59, 60, 61 | Доска обрезная 75х250 мм (Лежень) хвойных пород по ГОСТ 8486-86 и ГОСТ 24454-80 с влажностью не более 20%, категория не ниже 2-ого сорта |  | м³ | 2.898 | [14 empty] | потери при изготовлении 15% | 33.6 | м2
МТР |  | Кровля | 396/08/24-В-П-КР.ГЧ Лист 58, 59, 60, 61 | Брус 50х100х500 мм (Упорный брусок) хвойных пород по ГОСТ 8486-86 и ГОСТ 24454-80 с влажностью не более 20%, категория не ниже 2-ого сорта |  | м³ | 0.161 | [14 empty] | потери при изготовлении 15% | 2.85 | м2
МТР |  | Кровля | 396/08/24-В-П-КР.ГЧ Лист 58, 59, 60, 61 | Брус 40х40 мм (Контрейка) хвойных пород по ГОСТ 8486-86 и ГОСТ 24454-80 с влажностью не более 20%, категория не ниже 2-ого сорта |  | м³ | 1.035 | [14 empty] | потери при изготовлении 15% | 22.56 | м2
МТР |  | Кровля | 396/08/24-В-П-КР.ГЧ Лист 58, 59, 60, 61 | Доска обрезная 40х100 мм (Обрешетка) хвойных пород по ГОСТ 8486-86 и ГОСТ 24454-80 с влажностью не более 20%, категория не ниже 2-ого сорта |  | м³ | 10.051 | [14 empty] | потери при изготовлении 15% | 219 | м2
МТР |  | Кровля | 396/08/24-В-П-КР.ГЧ Лист 58, 59, 60, 61 | Доска обрезная 25х150 мм (Ветровые связи) хвойных пород по ГОСТ 8486-86 и ГОСТ 24454-80 с влажностью не более 20%, категория не ниже 2-ого сорта |  | м³ | 0.299 | [14 empty] | потери при изготовлении 15% | 10.8 | м2
МТР |  | Кровля | 396/08/24-В-П-КР.ГЧ Лист 58, 59, 60, 61 | Брус 50х100 мм хвойных пород по ГОСТ 8486-86 и ГОСТ 24454-80 с влажностью не более 20%, категория не ниже 2-ого сорта (слуховое окно) |  | м³ | 0.115 | [14 empty] | потери при изготовлении 15% | 2.4 | м2
МТР |  | Кровля | 396/08/24-В-П-КР.ГЧ Лист 58, 59, 60, 61 | Брус 75х100 мм хвойных пород по ГОСТ 8486-86 и ГОСТ 24454-80 с влажностью не более 20%, категория не ниже 2-ого сорта (слуховое окно) |  | м³ | 0.092 | [14 empty] | потери при изготовлении 15% | 1.2 | м2
МТР |  | Кровля | 396/08/24-В-П-КР.ГЧ Лист 58, 59, 60, 61 | Брус 100х100 мм хвойных пород по ГОСТ 8486-86 и ГОСТ 24454-80 с влажностью не более 20%, категория не ниже 2-ого сорта (слуховое окно) |  | м³ | 0.0575 | [14 empty] | потери при изготовлении 15% | 0.6 | м2
МТР |  | Кровля | 396/08/24-В-П-КР.ГЧ Лист 58, 59, 60, 61 | Брус 40х40 мм (Контрейка) хвойных пород по ГОСТ 8486-86 и ГОСТ 24454-80 с влажностью не более 20%, категория не ниже 2-ого сорта (слуховое окно) |  | м³ | 0.0345 | [14 empty] | потери при изготовлении 15% | 0.96 | м2
МТР |  | Кровля | 396/08/24-В-П-КР.ГЧ Лист 58, 59, 60, 61 | Доска обрезная 40х100 мм (Обрешетка) хвойных пород по ГОСТ 8486-86 и ГОСТ 24454-80 с влажностью не более 20%, категория не ниже 2-ого сорта (слуховое окно) |  | м³ | 0.276 | [14 empty] | потери при изготовлении 15% | 6 | м2
СМР | 6.2 | Кровля | 396/08/24-В-П-КР.ГЧ Лист 58, 59, 60, 61 | Нанесение антикоррозийной защиты на стальные элементы (общая толщина покрытия 55 мкм) |  | м² | 40
МТР |  | Кровля | 396/08/24-В-П-КР.ГЧ Лист 58, 59, 60, 61 | Грунтовка ГФ-021 ГОСТ 25129-2020 |  | кг | 3.616 | [14 empty] | расход 80 г/м², технологические потери 13%
МТР |  | Кровля | 396/08/24-В-П-КР.ГЧ Лист 58, 59, 60, 61 | Эмаль ПФ-115 ГОСТ 6465-2023 (в два слоя) |  | кг | 12.656 | [14 empty] | расход 140 г/м², технологические потери 13%
СМР | 6.3 | Кровля | 396/08/24-В-П-КР.ГЧ Лист 58, 59, 60, 61 | Огнезащитное покрытие деревянных поверхностей био-огнезащитным составом, обеспечивающим 2 группу огнезащитной эффективности (не менее 180 г/м²) |  | м² | 703.6774
МТР |  | Кровля | 396/08/24-В-П-КР.ГЧ Лист 58, 59, 60, 61 | Био-огнезащитный состав обеспечивающий 2 группу огнезащитной эффективности по ГОСТ Р 53292-2009 |  | л | 211.1032 | [14 empty] | расход не менее 300 г/м²
СМР | 6.4 | Кровля | 396/08/24-В-П-КР.ГЧ Лист 58, 59, 60, 61 | Гидроизоляция участков деревянных конструкций в местах соприкасания с кирпичной кладкой или металлом |  | м² | 21.1103 | [14 empty] | от общей площади деревянных конструкций 3%
МТР |  | Кровля | 396/08/24-В-П-КР.ГЧ Лист 58, 59, 60, 61 | Гидро-ветрозащитная мембрана ИЗОСПАН AQ proff (или аналог) |  | м² | 23.6436 | [14 empty] | с учетом нахлёста 12%
З1 | 7 | Кровля | 396/08/24-В-П-КР.ГЧ Лист 58, 59, 60, 61 | Секция 3. Элементы стропильной конструкции
СМР | 7.1 | Кровля | 396/08/24-В-П-КР.ГЧ Лист 58, 59, 60, 61 | Установка стропил из пиломатериалов хвойных пород 100х200(h), 100х150(h), 50х150(h), 100х100(h), 150х150(h), 150х200(h), 125х100(h), 25х150(h), 250х75(h), 100х500х50(h) |  | м³ | 42 | [14 empty] | В стоимость ФОТ учтены все крепежные элементы: гайки, шпильки, гвозди и пр. Стоимость камерной сушки входит в стоимость материала. | 622.3351 | м2
МТР |  | Кровля | 396/08/24-В-П-КР.ГЧ Лист 58, 59, 60, 61 | Брус 100х200х7670 мм (Стропила) хвойных пород по ГОСТ 8486-86 и ГОСТ 24454-80 с влажностью не более 20%, категория не ниже 2-ого сорта |  | м³ | 10.58 | [14 empty] | потери при изготовлении 15% | 92.4 | м2
МТР |  | Кровля | 396/08/24-В-П-КР.ГЧ Лист 58, 59, 60, 61 | Брус 100х200 мм (Стропила) хвойных пород по ГОСТ 8486-86 и ГОСТ 24454-80 с влажностью не более 20%, категория не ниже 2-ого сорта |  | м³ | 4.853 | [14 empty] | потери при изготовлении 15% | 43.2 | м2
МТР |  | Кровля | 396/08/24-В-П-КР.ГЧ Лист 58, 59, 60, 61 | Брус 100х200х6570 мм (Стропила) хвойных пород по ГОСТ 8486-86 и ГОСТ 24454-80 с влажностью не более 20%, категория не ниже 2-ого сорта |  | м³ | 1.5065 | [14 empty] | потери при изготовлении 15% | 13.2 | м2
МТР |  | Кровля | 396/08/24-В-П-КР.ГЧ Лист 58, 59, 60, 61 | Брус 100х150 мм (Стропила) хвойных пород по ГОСТ 8486-86 и ГОСТ 24454-80 с влажностью не более 20%, категория не ниже 2-ого сорта |  | м³ | 0.966 | [14 empty] | потери при изготовлении 15% | 9 | м2
МТР |  | Кровля | 396/08/24-В-П-КР.ГЧ Лист 58, 59, 60, 61 | Доска обрезная 50х150х1610 мм (Кобылка) хвойных пород по ГОСТ 8486-86 и ГОСТ 24454-80 с влажностью не более 20%, категория не ниже 2-ого сорта |  | м³ | 0.7935 | [14 empty] | потери при изготовлении 15% | 14.007 | м2
МТР |  | Кровля | 396/08/24-В-П-КР.ГЧ Лист 58, 59, 60, 61 | Доска обрезная 50х150х2050 мм (Кобылка) хвойных пород по ГОСТ 8486-86 и ГОСТ 24454-80 с влажностью не более 20%, категория не ниже 2-ого сорта |  | м³ | 0.207 | [14 empty] | потери при изготовлении 15% | 3.69 | м2
МТР |  | Кровля | 396/08/24-В-П-КР.ГЧ Лист 58, 59, 60, 61 | Доска обрезная 50х150х2700 мм (Кобылка) хвойных пород по ГОСТ 8486-86 и ГОСТ 24454-80 с влажностью не более 20%, категория не ниже 2-ого сорта |  | м³ | 0.23 | [14 empty] | потери при изготовлении 15% | 4.05 | м2
МТР |  | Кровля | 396/08/24-В-П-КР.ГЧ Лист 58, 59, 60, 61 | Брус 100х100х1640 мм (Балка) хвойных пород по ГОСТ 8486-86 и ГОСТ 24454-80 с влажностью не более 20%, категория не ниже 2-ого сорта |  | м³ | 0.713 | [14 empty] | потери при изготовлении 15% | 6.232 | м2
МТР |  | Кровля | 396/08/24-В-П-КР.ГЧ Лист 58, 59, 60, 61 | Брус 100х150х3135 мм (Стойка) хвойных пород по ГОСТ 8486-86 и ГОСТ 24454-80 с влажностью не более 20%, категория не ниже 2-ого сорта |  | м³ | 1.2995 | [14 empty] | потери при изготовлении 15% | 11.7563 | м2
МТР |  | Кровля | 396/08/24-В-П-КР.ГЧ Лист 58, 59, 60, 61 | Брус 100х150х2675 мм (Стойка) хвойных пород по ГОСТ 8486-86 и ГОСТ 24454-80 с влажностью не более 20%, категория не ниже 2-ого сорта |  | м³ | 1.058 | [14 empty] | потери при изготовлении 15% | 9.2288 | м2
МТР |  | Кровля | 396/08/24-В-П-КР.ГЧ Лист 58, 59, 60, 61 | Брус 150х150х2470 мм (Стойка) хвойных пород по ГОСТ 8486-86 и ГОСТ 24454-80 с влажностью не более 20%, категория не ниже 2-ого сорта |  | м³ | 0.069 | [14 empty] | потери при изготовлении 15% | 0.741 | м2
МТР |  | Кровля | 396/08/24-В-П-КР.ГЧ Лист 58, 59, 60, 61 | Брус 150х150х1600 мм (Стойка) хвойных пород по ГОСТ 8486-86 и ГОСТ 24454-80 с влажностью не более 20%, категория не ниже 2-ого сорта |  | м³ | 0.046 | [14 empty] | потери при изготовлении 15% | 0.48 | м2
МТР |  | Кровля | 396/08/24-В-П-КР.ГЧ Лист 58, 59, 60, 61 | Брус 100х100 мм (Стойка) хвойных пород по ГОСТ 8486-86 и ГОСТ 24454-80 с влажностью не более 20%, категория не ниже 2-ого сорта |  | м³ | 0.299 | [14 empty] | потери при изготовлении 15% | 3 | м2
МТР |  | Кровля | 396/08/24-В-П-КР.ГЧ Лист 58, 59, 60, 61 | Брус 150х150 мм (Прогон) хвойных пород по ГОСТ 8486-86 и ГОСТ 24454-80 с влажностью не более 20%, категория не ниже 2-ого сорта |  | м³ | 1.771 | [14 empty] | потери при изготовлении 15% | 10.8 | м2
МТР |  | Кровля | 396/08/24-В-П-КР.ГЧ Лист 58, 59, 60, 61 | Брус 100х150 мм (Прогон) хвойных пород по ГОСТ 8486-86 и ГОСТ 24454-80 с влажностью не более 20%, категория не ниже 2-ого сорта |  | м³ | 0.2415 | [14 empty] | потери при изготовлении 15% | 2.7 | м2
МТР |  | Кровля | 396/08/24-В-П-КР.ГЧ Лист 58, 59, 60, 61 | Брус 150х200 мм (Диагональная нога) хвойных пород по ГОСТ 8486-86 и ГОСТ 24454-80 с влажностью не более 20%, категория не ниже 2-ого сорта |  | м³ | 0.966 | [14 empty] | потери при изготовлении 15% | 6 | м2
МТР |  | Кровля | 396/08/24-В-П-КР.ГЧ Лист 58, 59, 60, 61 | Брус 100х125 мм (Мауэрлат) хвойных пород по ГОСТ 8486-86 и ГОСТ 24454-80 с влажностью не более 20%, категория не ниже 2-ого сорта |  | м³ | 0.7705 | [14 empty] | потери при изготовлении 15% | 6.75 | м2
МТР |  | Кровля | 396/08/24-В-П-КР.ГЧ Лист 58, 59, 60, 61 | Брус 100х150 мм (Подкос) хвойных пород по ГОСТ 8486-86 и ГОСТ 24454-80 с влажностью не более 20%, категория не ниже 2-ого сорта |  | м³ | 4.3585 | [14 empty] | потери при изготовлении 15% | 38.7 | м2
МТР |  | Кровля | 396/08/24-В-П-КР.ГЧ Лист 58, 59, 60, 61 | Доска обрезная 50х150 мм (Накладка) хвойных пород по ГОСТ 8486-86 и ГОСТ 24454-80 с влажностью не более 20%, категория не ниже 2-ого сорта |  | м³ | 5.658 | [14 empty] | потери при изготовлении 15% | 99 | м2
МТР |  | Кровля | 396/08/24-В-П-КР.ГЧ Лист 58, 59, 60, 61 | Доска обрезная 25х150 мм (Связи) хвойных пород по ГОСТ 8486-86 и ГОСТ 24454-80 с влажностью не более 20%, категория не ниже 2-ого сорта |  | м³ | 0.1495 | [14 empty] | потери при изготовлении 15% | 5.4 | м2
МТР |  | Кровля | 396/08/24-В-П-КР.ГЧ Лист 58, 59, 60, 61 | Доска обрезная 75х250 мм (Лежень) хвойных пород по ГОСТ 8486-86 и ГОСТ 24454-80 с влажностью не более 20%, категория не ниже 2-ого сорта |  | м³ | 1.61 | [14 empty] | потери при изготовлении 15% | 19.2 | м2
МТР |  | Кровля | 396/08/24-В-П-КР.ГЧ Лист 58, 59, 60, 61 | Брус 50х100х500 мм (Упорный брусок) хвойных пород по ГОСТ 8486-86 и ГОСТ 24454-80 с влажностью не более 20%, категория не ниже 2-ого сорта |  | м³ | 0.253 | [14 empty] | потери при изготовлении 15% | 4.4 | м2
МТР |  | Кровля | 396/08/24-В-П-КР.ГЧ Лист 58, 59, 60, 61 | Брус 40х40 мм (Контрейка) хвойных пород по ГОСТ 8486-86 и ГОСТ 24454-80 с влажностью не более 20%, категория не ниже 2-ого сорта |  | м³ | 0.6095 | [14 empty] | потери при изготовлении 15% | 13.44 | м2
МТР |  | Кровля | 396/08/24-В-П-КР.ГЧ Лист 58, 59, 60, 61 | Доска обрезная 40х100 мм (Обрешетка) хвойных пород по ГОСТ 8486-86 и ГОСТ 24454-80 с влажностью не более 20%, категория не ниже 2-ого сорта |  | м³ | 8.418 | [14 empty] | потери при изготовлении 15% | 183 | м2
МТР |  | Кровля | 396/08/24-В-П-КР.ГЧ Лист 58, 59, 60, 61 | Доска обрезная 25х150 мм (Ветровые связи) хвойных пород по ГОСТ 8486-86 и ГОСТ 24454-80 с влажностью не более 20%, категория не ниже 2-ого сорта |  | м³ | 0.299 | [14 empty] | потери при изготовлении 15% | 10.8 | м2
МТР |  | Кровля | 396/08/24-В-П-КР.ГЧ Лист 58, 59, 60, 61 | Брус 50х100 мм хвойных пород по ГОСТ 8486-86 и ГОСТ 24454-80 с влажностью не более 20%, категория не ниже 2-ого сорта (слуховое окно) |  | м³ | 0.115 | [14 empty] | потери при изготовлении 15% | 2.4 | м2
МТР |  | Кровля | 396/08/24-В-П-КР.ГЧ Лист 58, 59, 60, 61 | Брус 75х100 мм хвойных пород по ГОСТ 8486-86 и ГОСТ 24454-80 с влажностью не более 20%, категория не ниже 2-ого сорта (слуховое окно) |  | м³ | 0.092 | [14 empty] | потери при изготовлении 15% | 1.2 | м2
МТР |  | Кровля | 396/08/24-В-П-КР.ГЧ Лист 58, 59, 60, 61 | Брус 100х100 мм хвойных пород по ГОСТ 8486-86 и ГОСТ 24454-80 с влажностью не более 20%, категория не ниже 2-ого сорта (слуховое окно) |  | м³ | 0.0575 | [14 empty] | потери при изготовлении 15% | 0.6 | м2
МТР |  | Кровля | 396/08/24-В-П-КР.ГЧ Лист 58, 59, 60, 61 | Брус 40х40 мм (Контрейка) хвойных пород по ГОСТ 8486-86 и ГОСТ 24454-80 с влажностью не более 20%, категория не ниже 2-ого сорта (слуховое окно) |  | м³ | 0.0345 | [14 empty] | потери при изготовлении 15% | 0.96 | м2
МТР |  | Кровля | 396/08/24-В-П-КР.ГЧ Лист 58, 59, 60, 61 | Доска обрезная 40х100 мм (Обрешетка) хвойных пород по ГОСТ 8486-86 и ГОСТ 24454-80 с влажностью не более 20%, категория не ниже 2-ого сорта (слуховое окно) |  | м³ | 0.276 | [14 empty] | потери при изготовлении 15% | 6 | м2
СМР | 7.2 | Кровля | 396/08/24-В-П-КР.ГЧ Лист 58, 59, 60, 61 | Нанесение антикоррозийной защиты на стальные элементы (общая толщина покрытия 55 мкм) |  | м² | 20
МТР |  | Кровля | 396/08/24-В-П-КР.ГЧ Лист 58, 59, 60, 61 | Грунтовка ГФ-021 ГОСТ 25129-2020 |  | кг | 1.808 | [14 empty] | расход 80 г/м², технологические потери 13%
МТР |  | Кровля | 396/08/24-В-П-КР.ГЧ Лист 58, 59, 60, 61 | Эмаль ПФ-115 ГОСТ 6465-2023 (в два слоя) |  | кг | 6.328 | [14 empty] | расход 140 г/м², технологические потери 13%
СМР | 7.3 | Кровля | 396/08/24-В-П-КР.ГЧ Лист 58, 59, 60, 61 | Огнезащитное покрытие деревянных поверхностей био-огнезащитным составом, обеспечивающим 2 группу огнезащитной эффективности (не менее 180 г/м²) |  | м² | 622.3351
МТР |  | Кровля | 396/08/24-В-П-КР.ГЧ Лист 58, 59, 60, 61 | Био-огнезащитный состав обеспечивающий 2 группу огнезащитной эффективности по ГОСТ Р 53292-2009 |  | л | 186.7005 | [14 empty] | расход не менее 300 г/м²
СМР | 7.4 | Кровля | 396/08/24-В-П-КР.ГЧ Лист 58, 59, 60, 61 | Гидроизоляция участков деревянных конструкций в местах соприкасания с кирпичной кладкой или металлом |  | м² | 18.6701 | [14 empty] | от общей площади деревянных конструкций 3%
МТР |  | Кровля | 396/08/24-В-П-КР.ГЧ Лист 58, 59, 60, 61 | Гидро-ветрозащитная мембрана ИЗОСПАН AQ proff (или аналог) |  | м² | 20.9105 | [14 empty] | с учетом нахлёста 12%
З1 | 8 | Кровля | 396/08/24-В-П-КР.ГЧ Лист 58, 59, 60, 61 | Секция 4. Элементы стропильной конструкции
СМР | 8.1 | Кровля | 396/08/24-В-П-КР.ГЧ Лист 58, 59, 60, 61 | Установка стропил из пиломатериалов хвойных пород 100х200(h), 100х150(h), 50х150(h), 100х100(h), 150х150(h), 150х200(h), 125х100(h), 25х150(h), 250х75(h), 100х500х50(h) |  | м³ | 41.92 | [14 empty] | В стоимость ФОТ учтены все крепежные элементы: гайки, шпильки, гвозди и пр. Стоимость камерной сушки входит в стоимость материала. | 624.7888 | м2
МТР |  | Кровля | 396/08/24-В-П-КР.ГЧ Лист 58, 59, 60, 61 | Брус 100х200х7670 мм (Стропила) хвойных пород по ГОСТ 8486-86 и ГОСТ 24454-80 с влажностью не более 20%, категория не ниже 2-ого сорта |  | м³ | 8.2915 | [14 empty] | потери при изготовлении 15% | 73.2 | м2
МТР |  | Кровля | 396/08/24-В-П-КР.ГЧ Лист 58, 59, 60, 61 | Брус 100х200 мм (Стропила) хвойных пород по ГОСТ 8486-86 и ГОСТ 24454-80 с влажностью не более 20%, категория не ниже 2-ого сорта |  | м³ | 5.267 | [14 empty] | потери при изготовлении 15% | 46.8 | м2
МТР |  | Кровля | 396/08/24-В-П-КР.ГЧ Лист 58, 59, 60, 61 | Брус 100х200х3100 мм (Стропила) хвойных пород по ГОСТ 8486-86 и ГОСТ 24454-80 с влажностью не более 20%, категория не ниже 2-ого сорта |  | м³ | 0.713 | [14 empty] | потери при изготовлении 15% | 6.2 | м2
МТР |  | Кровля | 396/08/24-В-П-КР.ГЧ Лист 58, 59, 60, 61 | Брус 100х150 мм (Стропила) хвойных пород по ГОСТ 8486-86 и ГОСТ 24454-80 с влажностью не более 20%, категория не ниже 2-ого сорта |  | м³ | 1.518 | [14 empty] | потери при изготовлении 15% | 13.5 | м2
МТР |  | Кровля | 396/08/24-В-П-КР.ГЧ Лист 58, 59, 60, 61 | Доска обрезная 50х150х1610 мм (Кобылка) хвойных пород по ГОСТ 8486-86 и ГОСТ 24454-80 с влажностью не более 20%, категория не ниже 2-ого сорта |  | м³ | 0.7475 | [14 empty] | потери при изготовлении 15% | 13.041 | м2
МТР |  | Кровля | 396/08/24-В-П-КР.ГЧ Лист 58, 59, 60, 61 | Брус 100х100х1640 мм (Балка) хвойных пород по ГОСТ 8486-86 и ГОСТ 24454-80 с влажностью не более 20%, категория не ниже 2-ого сорта |  | м³ | 1.7365 | [14 empty] | потери при изготовлении 15% | 15.252 | м2
МТР |  | Кровля | 396/08/24-В-П-КР.ГЧ Лист 58, 59, 60, 61 | Брус 100х150х3135 мм (Стойка) хвойных пород по ГОСТ 8486-86 и ГОСТ 24454-80 с влажностью не более 20%, категория не ниже 2-ого сорта |  | м³ | 1.1385 | [14 empty] | потери при изготовлении 15% | 10.3455 | м2
МТР |  | Кровля | 396/08/24-В-П-КР.ГЧ Лист 58, 59, 60, 61 | Брус 100х150х2675 мм (Стойка) хвойных пород по ГОСТ 8486-86 и ГОСТ 24454-80 с влажностью не более 20%, категория не ниже 2-ого сорта |  | м³ | 0.966 | [14 empty] | потери при изготовлении 15% | 8.4263 | м2
МТР |  | Кровля | 396/08/24-В-П-КР.ГЧ Лист 58, 59, 60, 61 | Брус 150х150х1830 мм (Стойка) хвойных пород по ГОСТ 8486-86 и ГОСТ 24454-80 с влажностью не более 20%, категория не ниже 2-ого сорта |  | м³ | 0.092 | [14 empty] | потери при изготовлении 15% | 0.549 | м2
МТР |  | Кровля | 396/08/24-В-П-КР.ГЧ Лист 58, 59, 60, 61 | Брус 150х150х2700 мм (Стойка) хвойных пород по ГОСТ 8486-86 и ГОСТ 24454-80 с влажностью не более 20%, категория не ниже 2-ого сорта |  | м³ | 0.069 | [14 empty] | потери при изготовлении 15% | 0.405 | м2
МТР |  | Кровля | 396/08/24-В-П-КР.ГЧ Лист 58, 59, 60, 61 | Брус 100х100 мм (Стойка) хвойных пород по ГОСТ 8486-86 и ГОСТ 24454-80 с влажностью не более 20%, категория не ниже 2-ого сорта |  | м³ | 0.414 | [14 empty] | потери при изготовлении 15% | 3.6 | м2
МТР |  | Кровля | 396/08/24-В-П-КР.ГЧ Лист 58, 59, 60, 61 | Брус 150х150 мм (Прогон) хвойных пород по ГОСТ 8486-86 и ГОСТ 24454-80 с влажностью не более 20%, категория не ниже 2-ого сорта |  | м³ | 1.6905 | [14 empty] | потери при изготовлении 15% | 9.9 | м2
МТР |  | Кровля | 396/08/24-В-П-КР.ГЧ Лист 58, 59, 60, 61 | Брус 100х150 мм (Прогон) хвойных пород по ГОСТ 8486-86 и ГОСТ 24454-80 с влажностью не более 20%, категория не ниже 2-ого сорта |  | м³ | 0.2415 | [14 empty] | потери при изготовлении 15% | 2.7 | м2
МТР |  | Кровля | 396/08/24-В-П-КР.ГЧ Лист 58, 59, 60, 61 | Брус 150х200 мм (Диагональная нога) хвойных пород по ГОСТ 8486-86 и ГОСТ 24454-80 с влажностью не более 20%, категория не ниже 2-ого сорта |  | м³ | 1.403 | [14 empty] | потери при изготовлении 15% | 8.4 | м2
МТР |  | Кровля | 396/08/24-В-П-КР.ГЧ Лист 58, 59, 60, 61 | Брус 100х125 мм (Мауэрлат) хвойных пород по ГОСТ 8486-86 и ГОСТ 24454-80 с влажностью не более 20%, категория не ниже 2-ого сорта |  | м³ | 0.7475 | [14 empty] | потери при изготовлении 15% | 6.75 | м2
МТР |  | Кровля | 396/08/24-В-П-КР.ГЧ Лист 58, 59, 60, 61 | Брус 100х150 мм (Подкос) хвойных пород по ГОСТ 8486-86 и ГОСТ 24454-80 с влажностью не более 20%, категория не ниже 2-ого сорта |  | м³ | 4.255 | [14 empty] | потери при изготовлении 15% | 37.8 | м2
МТР |  | Кровля | 396/08/24-В-П-КР.ГЧ Лист 58, 59, 60, 61 | Доска обрезная 50х150 мм (Накладка) хвойных пород по ГОСТ 8486-86 и ГОСТ 24454-80 с влажностью не более 20%, категория не ниже 2-ого сорта |  | м³ | 6.095 | [14 empty] | потери при изготовлении 15% | 106.2 | м2
МТР |  | Кровля | 396/08/24-В-П-КР.ГЧ Лист 58, 59, 60, 61 | Доска обрезная 25х150 мм (Связи) хвойных пород по ГОСТ 8486-86 и ГОСТ 24454-80 с влажностью не более 20%, категория не ниже 2-ого сорта |  | м³ | 0.1495 | [14 empty] | потери при изготовлении 15% | 5.4 | м2
МТР |  | Кровля | 396/08/24-В-П-КР.ГЧ Лист 58, 59, 60, 61 | Доска обрезная 75х250 мм (Лежень) хвойных пород по ГОСТ 8486-86 и ГОСТ 24454-80 с влажностью не более 20%, категория не ниже 2-ого сорта |  | м³ | 2.208 | [14 empty] | потери при изготовлении 15% | 26.4 | м2
МТР |  | Кровля | 396/08/24-В-П-КР.ГЧ Лист 58, 59, 60, 61 | Брус 50х100х500 мм (Упорный брусок) хвойных пород по ГОСТ 8486-86 и ГОСТ 24454-80 с влажностью не более 20%, категория не ниже 2-ого сорта |  | м³ | 0.2415 | [14 empty] | потери при изготовлении 15% | 4.2 | м2
МТР |  | Кровля | 396/08/24-В-П-КР.ГЧ Лист 58, 59, 60, 61 | Брус 40х40 мм (Контрейка) хвойных пород по ГОСТ 8486-86 и ГОСТ 24454-80 с влажностью не более 20%, категория не ниже 2-ого сорта |  | м³ | 0.644 | [14 empty] | потери при изготовлении 15% | 14.16 | м2
МТР |  | Кровля | 396/08/24-В-П-КР.ГЧ Лист 58, 59, 60, 61 | Доска обрезная 40х100 мм (Обрешетка) хвойных пород по ГОСТ 8486-86 и ГОСТ 24454-80 с влажностью не более 20%, категория не ниже 2-ого сорта |  | м³ | 8.7055 | [14 empty] | потери при изготовлении 15% | 189.6 | м2
МТР |  | Кровля | 396/08/24-В-П-КР.ГЧ Лист 58, 59, 60, 61 | Доска обрезная 25х150 мм (Ветровые связи) хвойных пород по ГОСТ 8486-86 и ГОСТ 24454-80 с влажностью не более 20%, категория не ниже 2-ого сорта |  | м³ | 0.299 | [14 empty] | потери при изготовлении 15% | 10.8 | м2
МТР |  | Кровля | 396/08/24-В-П-КР.ГЧ Лист 58, 59, 60, 61 | Брус 50х100 мм хвойных пород по ГОСТ 8486-86 и ГОСТ 24454-80 с влажностью не более 20%, категория не ниже 2-ого сорта (слуховое окно) |  | м³ | 0.115 | [14 empty] | потери при изготовлении 15% | 2.4 | м2
МТР |  | Кровля | 396/08/24-В-П-КР.ГЧ Лист 58, 59, 60, 61 | Брус 75х100 мм хвойных пород по ГОСТ 8486-86 и ГОСТ 24454-80 с влажностью не более 20%, категория не ниже 2-ого сорта (слуховое окно) |  | м³ | 0.092 | [14 empty] | потери при изготовлении 15% | 1.2 | м2
МТР |  | Кровля | 396/08/24-В-П-КР.ГЧ Лист 58, 59, 60, 61 | Брус 100х100 мм хвойных пород по ГОСТ 8486-86 и ГОСТ 24454-80 с влажностью не более 20%, категория не ниже 2-ого сорта (слуховое окно) |  | м³ | 0.0575 | [14 empty] | потери при изготовлении 15% | 0.6 | м2
МТР |  | Кровля | 396/08/24-В-П-КР.ГЧ Лист 58, 59, 60, 61 | Брус 40х40 мм (Контрейка) хвойных пород по ГОСТ 8486-86 и ГОСТ 24454-80 с влажностью не более 20%, категория не ниже 2-ого сорта (слуховое окно) |  | м³ | 0.0345 | [14 empty] | потери при изготовлении 15% | 0.96 | м2
МТР |  | Кровля | 396/08/24-В-П-КР.ГЧ Лист 58, 59, 60, 61 | Доска обрезная 40х100 мм (Обрешетка) хвойных пород по ГОСТ 8486-86 и ГОСТ 24454-80 с влажностью не более 20%, категория не ниже 2-ого сорта (слуховое окно) |  | м³ | 0.276 | [14 empty] | потери при изготовлении 15% | 6 | м2
СМР | 8.2 | Кровля | 396/08/24-В-П-КР.ГЧ Лист 58, 59, 60, 61 | Нанесение антикоррозийной защиты на стальные элементы (общая толщина покрытия 55 мкм) |  | м² | 20
МТР |  | Кровля | 396/08/24-В-П-КР.ГЧ Лист 58, 59, 60, 61 | Грунтовка ГФ-021 ГОСТ 25129-2020 |  | кг | 1.808 | [14 empty] | расход 80 г/м², технологические потери 13%
МТР |  | Кровля | 396/08/24-В-П-КР.ГЧ Лист 58, 59, 60, 61 | Эмаль ПФ-115 ГОСТ 6465-2023 (в два слоя) |  | кг | 6.328 | [14 empty] | расход 140 г/м², технологические потери 13%
СМР | 8.3 | Кровля | 396/08/24-В-П-КР.ГЧ Лист 58, 59, 60, 61 | Огнезащитное покрытие деревянных поверхностей био-огнезащитным составом, обеспечивающим 2 группу огнезащитной эффективности (не менее 180 г/м²) |  | м² | 624.7888
МТР |  | Кровля | 396/08/24-В-П-КР.ГЧ Лист 58, 59, 60, 61 | Био-огнезащитный состав обеспечивающий 2 группу огнезащитной эффективности по ГОСТ Р 53292-2009 |  | л | 187.4366 | [14 empty] | расход не менее 300 г/м²
СМР | 8.4 | Кровля | 396/08/24-В-П-КР.ГЧ Лист 58, 59, 60, 61 | Гидроизоляция участков деревянных конструкций в местах соприкасания с кирпичной кладкой или металлом |  | м² | 18.7437 | [14 empty] | от общей площади деревянных конструкций 3%
МТР |  | Кровля | 396/08/24-В-П-КР.ГЧ Лист 58, 59, 60, 61 | Гидро-ветрозащитная мембрана ИЗОСПАН AQ proff (или аналог) |  | м² | 20.9929 | [14 empty] | с учетом нахлёста 12%
З1 | Ⅲ | Кровля |  | Наружное покрытие крыши
З1 | 9 | Кровля | 396/08/24-В-П-КР.ГЧ Лист 58, 59, 60, 61 | Секция 1. Наружное покрытие крыши
СМР | 9.1 | Кровля | 396/08/24-В-П-КР.ГЧ Лист 58, 59, 60, 61 | Укладка гидроизоляционного материала по стропилам, с фиксацией вдоль карниза и герметизацией швов |  | м² | 501.0929 | [15 empty] | коэффициент 1,103, при уклоне 46,6%
МТР |  | Кровля | 396/08/24-В-П-КР.ГЧ Лист 58, 59, 60, 61 | Гидро-ветрозащитная мембрана ИЗОСПАН AQ proff (или аналог) |  | м² | 601.3115 | [14 empty] | с учетом провиса в 20 мм (8%) и с учетом нахлёста 150 мм (12%)
МТР |  | Кровля | 396/08/24-В-П-КР.ГЧ Лист 58, 59, 60, 61 | Соединительная лента для пароизоляции и гидроветрозащиты односторонняя 60 мм х 20 м |  | м | 432.1926 | [14 empty] | запас на подрезку 15%
МТР |  | Кровля | 396/08/24-В-П-КР.ГЧ Лист 58, 59, 60, 61 | Герметизирующая лента самоклеящаяся 10 см x 10 м (или аналог) |  | м | 97.0025 | [14 empty] | запас на подрезку 15%
СМР | 9.2 | Кровля | 396/08/24-В-П-КР.ГЧ Лист 58, 59, 60, 61 | Устройство кровель различных типов из металлочерепицы «Монтеррей» |  | м² | 501.0929 | [14 empty] | В стоимость ФОТ учтены все крепежные элементы: кровельные саморезы, гайки, шпильки, герметик и пр. | коэффициент 1,103, при уклоне 46,6%
МТР |  | Кровля | 396/08/24-В-П-КР.ГЧ Лист 58, 59, 60, 61 | Металлочерепица МП |  | м² | 601.3115 | [14 empty] | с учетом нахлёста 200 мм и свеса 50 мм - 20%
МТР |  | Кровля | 396/08/24-В-П-КР.ГЧ Лист 58, 59, 60, 61 | Коньковая планка |  | м | 41.2
МТР |  | Кровля | 396/08/24-В-П-КР.ГЧ Лист 58, 59, 60, 61 | Планка деформационного шва |  | м | 10.181
СМР | 9.3 | Кровля | 396/08/24-В-П-КР.ГЧ Лист 58, 59, 60, 61 | Устройство: карнизов |  | м² | 42.175 | [14 empty] | В стоимость ФОТ учтены все крепежные элементы: кровельные саморезы, гайки, шпильки, герметик и пр.
МТР |  | Кровля | 396/08/24-В-П-КР.ГЧ Лист 58, 59, 60, 61 | Стальной металлический сайдинг оцинкованный |  | м² | 48.5012 | [14 empty] | запас на подрезку 15%
МТР |  | Кровля | 396/08/24-В-П-КР.ГЧ Лист 58, 59, 60, 61 | Планка угла внутреннего простая для металлосайдинга КД 30х30 |  | м | 97.0025 | [14 empty] | запас на подрезку 15%
МТР |  | Кровля | 396/08/24-В-П-КР.ГЧ Лист 58, 59, 60, 61 | Планка угла внешнего простая для металлосайдинга КД 30х30 |  | м | 97.0025 | [14 empty] | запас на подрезку 15%
МТР |  | Кровля | 396/08/24-В-П-КР.ГЧ Лист 58, 59, 60, 61 | Планка карнизного свеса 250х50 |  | м | 97.0025 | [14 empty] | запас на подрезку 15%
З1 | 10 | Кровля | 396/08/24-В-П-КР.ГЧ Лист 58, 59, 60, 61 | Секция 2. Наружное покрытие крыши
СМР | 10.1 | Кровля | 396/08/24-В-П-КР.ГЧ Лист 58, 59, 60, 61 | Укладка гидроизоляционного материала по стропилам, с фиксацией вдоль карниза и герметизацией швов |  | м² | 729.9875 | [15 empty] | коэффициент 1,103, при уклоне 46,6%
МТР |  | Кровля | 396/08/24-В-П-КР.ГЧ Лист 58, 59, 60, 61 | Гидро-ветрозащитная мембрана ИЗОСПАН AQ proff (или аналог) |  | м² | 875.985 | [14 empty] | с учетом провиса в 20 мм (8%) и с учетом нахлёста 150 мм (12%)
МТР |  | Кровля | 396/08/24-В-П-КР.ГЧ Лист 58, 59, 60, 61 | Соединительная лента для пароизоляции и гидроветрозащиты односторонняя 60 мм х 20 м |  | м | 629.6142 | [14 empty] | запас на подрезку 15%
МТР |  | Кровля | 396/08/24-В-П-КР.ГЧ Лист 58, 59, 60, 61 | Герметизирующая лента самоклеящаяся 10 см x 10 м (или аналог) |  | м | 113.091 | [14 empty] | запас на подрезку 15%
СМР | 10.2 | Кровля | 396/08/24-В-П-КР.ГЧ Лист 58, 59, 60, 61 | Устройство кровель различных типов из металлочерепицы «Монтеррей» |  | м² | 729.9875 | [14 empty] | В стоимость ФОТ учтены все крепежные элементы: кровельные саморезы, гайки, шпильки, герметик и пр. | коэффициент 1,103, при уклоне 46,6%
МТР |  | Кровля | 396/08/24-В-П-КР.ГЧ Лист 58, 59, 60, 61 | Металлочерепица МП |  | м² | 875.985 | [14 empty] | с учетом нахлёста 200 мм и свеса 50 мм - 20%
МТР |  | Кровля | 396/08/24-В-П-КР.ГЧ Лист 58, 59, 60, 61 | Коньковая планка |  | м | 75.93
МТР |  | Кровля | 396/08/24-В-П-КР.ГЧ Лист 58, 59, 60, 61 | Планка деформационного шва |  | м | 15.78
СМР | 10.3 | Кровля | 396/08/24-В-П-КР.ГЧ Лист 58, 59, 60, 61 | Устройство: карнизов |  | м² | 49.17 | [14 empty] | В стоимость ФОТ учтены все крепежные элементы: кровельные саморезы, гайки, шпильки, герметик и пр.
МТР |  | Кровля | 396/08/24-В-П-КР.ГЧ Лист 58, 59, 60, 61 | Стальной металлический сайдинг оцинкованный |  | м² | 56.5455 | [14 empty] | запас на подрезку 15%
МТР |  | Кровля | 396/08/24-В-П-КР.ГЧ Лист 58, 59, 60, 61 | Планка угла внутреннего простая для металлосайдинга КД 30х30 |  | м | 113.091 | [14 empty] | запас на подрезку 15%
МТР |  | Кровля | 396/08/24-В-П-КР.ГЧ Лист 58, 59, 60, 61 | Планка угла внешнего простая для металлосайдинга КД 30х30 |  | м | 113.091 | [14 empty] | запас на подрезку 15%
МТР |  | Кровля | 396/08/24-В-П-КР.ГЧ Лист 58, 59, 60, 61 | Планка карнизного свеса 250х50 |  | м | 113.091 | [14 empty] | запас на подрезку 15%
З1 | 11 | Кровля | 396/08/24-В-П-КР.ГЧ Лист 58, 59, 60, 61 | Секция 3. Наружное покрытие крыши
СМР | 11.1 | Кровля | 396/08/24-В-П-КР.ГЧ Лист 58, 59, 60, 61 | Укладка гидроизоляционного материала по стропилам, с фиксацией вдоль карниза и герметизацией швов |  | м² | 635.8574 | [15 empty] | коэффициент 1,103, при уклоне 46,6%
МТР |  | Кровля | 396/08/24-В-П-КР.ГЧ Лист 58, 59, 60, 61 | Гидро-ветрозащитная мембрана ИЗОСПАН AQ proff (или аналог) |  | м² | 763.0289 | [14 empty] | с учетом провиса в 20 мм (8%) и с учетом нахлёста 150 мм (12%)
МТР |  | Кровля | 396/08/24-В-П-КР.ГЧ Лист 58, 59, 60, 61 | Соединительная лента для пароизоляции и гидроветрозащиты односторонняя 60 мм х 20 м |  | м | 548.427 | [14 empty] | запас на подрезку 15%
МТР |  | Кровля | 396/08/24-В-П-КР.ГЧ Лист 58, 59, 60, 61 | Герметизирующая лента самоклеящаяся 10 см x 10 м (или аналог) |  | м | 88.159 | [14 empty] | запас на подрезку 15%
СМР | 11.2 | Кровля | 396/08/24-В-П-КР.ГЧ Лист 58, 59, 60, 61 | Устройство кровель различных типов из металлочерепицы «Монтеррей» |  | м² | 635.8574 | [14 empty] | В стоимость ФОТ учтены все крепежные элементы: кровельные саморезы, гайки, шпильки, герметик и пр. | коэффициент 1,103, при уклоне 46,6%
МТР |  | Кровля | 396/08/24-В-П-КР.ГЧ Лист 58, 59, 60, 61 | Металлочерепица МП |  | м² | 763.0289 | [14 empty] | с учетом нахлёста 200 мм и свеса 50 мм - 20%
МТР |  | Кровля | 396/08/24-В-П-КР.ГЧ Лист 58, 59, 60, 61 | Коньковая планка |  | м | 50.43
МТР |  | Кровля | 396/08/24-В-П-КР.ГЧ Лист 58, 59, 60, 61 | Планка деформационного шва |  | м | 15.78
СМР | 11.3 | Кровля | 396/08/24-В-П-КР.ГЧ Лист 58, 59, 60, 61 | Устройство: карнизов |  | м² | 38.33 | [14 empty] | В стоимость ФОТ учтены все крепежные элементы: кровельные саморезы, гайки, шпильки, герметик и пр.
МТР |  | Кровля | 396/08/24-В-П-КР.ГЧ Лист 58, 59, 60, 61 | Стальной металлический сайдинг оцинкованный |  | м² | 44.0795 | [14 empty] | запас на подрезку 15%
МТР |  | Кровля | 396/08/24-В-П-КР.ГЧ Лист 58, 59, 60, 61 | Планка угла внутреннего простая для металлосайдинга КД 30х30 |  | м | 88.159 | [14 empty] | запас на подрезку 15%
МТР |  | Кровля | 396/08/24-В-П-КР.ГЧ Лист 58, 59, 60, 61 | Планка угла внешнего простая для металлосайдинга КД 30х30 |  | м | 88.159 | [14 empty] | запас на подрезку 15%
МТР |  | Кровля | 396/08/24-В-П-КР.ГЧ Лист 58, 59, 60, 61 | Планка карнизного свеса 250х50 |  | м | 88.159 | [14 empty] | запас на подрезку 15%
З1 | 12 | Кровля | 396/08/24-В-П-КР.ГЧ Лист 58, 59, 60, 61 | Секция 4. Наружное покрытие крыши
СМР | 12.1 | Кровля | 396/08/24-В-П-КР.ГЧ Лист 58, 59, 60, 61 | Укладка гидроизоляционного материала по стропилам, с фиксацией вдоль карниза и герметизацией швов |  | м² | 895.3933 | [15 empty] | коэффициент 1,103, при уклоне 46,6%
МТР |  | Кровля | 396/08/24-В-П-КР.ГЧ Лист 58, 59, 60, 61 | Гидро-ветрозащитная мембрана ИЗОСПАН AQ proff (или аналог) |  | м² | 1074.472 | [14 empty] | с учетом провиса в 20 мм (8%) и с учетом нахлёста 150 мм (12%)
МТР |  | Кровля | 396/08/24-В-П-КР.ГЧ Лист 58, 59, 60, 61 | Соединительная лента для пароизоляции и гидроветрозащиты односторонняя 60 мм х 20 м |  | м | 772.2768 | [14 empty] | запас на подрезку 15%
МТР |  | Кровля | 396/08/24-В-П-КР.ГЧ Лист 58, 59, 60, 61 | Герметизирующая лента самоклеящаяся 10 см x 10 м (или аналог) |  | м | 115.345 | [14 empty] | запас на подрезку 15%
СМР | 12.2 | Кровля | 396/08/24-В-П-КР.ГЧ Лист 58, 59, 60, 61 | Устройство кровель различных типов из металлочерепицы «Монтеррей» |  | м² | 895.3933 | [14 empty] | В стоимость ФОТ учтены все крепежные элементы: кровельные саморезы, гайки, шпильки, герметик и пр. | коэффициент 1,103, при уклоне 46,6%
МТР |  | Кровля | 396/08/24-В-П-КР.ГЧ Лист 58, 59, 60, 61 | Металлочерепица МП |  | м² | 1074.472 | [14 empty] | с учетом нахлёста 200 мм и свеса 50 мм - 20%
МТР |  | Кровля | 396/08/24-В-П-КР.ГЧ Лист 58, 59, 60, 61 | Коньковая планка |  | м | 67.63
МТР |  | Кровля | 396/08/24-В-П-КР.ГЧ Лист 58, 59, 60, 61 | Планка деформационного шва |  | м | 15.78
СМР | 12.3 | Кровля | 396/08/24-В-П-КР.ГЧ Лист 58, 59, 60, 61 | Устройство: карнизов |  | м² | 50.15 | [14 empty] | В стоимость ФОТ учтены все крепежные элементы: кровельные саморезы, гайки, шпильки, герметик и пр.
МТР |  | Кровля | 396/08/24-В-П-КР.ГЧ Лист 58, 59, 60, 61 | Стальной металлический сайдинг оцинкованный |  | м² | 57.6725 | [14 empty] | запас на подрезку 15%
МТР |  | Кровля | 396/08/24-В-П-КР.ГЧ Лист 58, 59, 60, 61 | Планка угла внутреннего простая для металлосайдинга КД 30х30 |  | м | 115.345 | [14 empty] | запас на подрезку 15%
МТР |  | Кровля | 396/08/24-В-П-КР.ГЧ Лист 58, 59, 60, 61 | Планка угла внешнего простая для металлосайдинга КД 30х30 |  | м | 115.345 | [14 empty] | запас на подрезку 15%
МТР |  | Кровля | 396/08/24-В-П-КР.ГЧ Лист 58, 59, 60, 61 | Планка карнизного свеса 250х50 |  | м | 115.345 | [14 empty] | запас на подрезку 15%
З1 | Ⅳ | Кровля |  | Монтаж вспомогательных кровельных конструкций
З1 | 13 | Кровля | 396/08/24-В-П-КР.ГЧ Лист 8 | Секция 1. Монтаж вспомогательных кровельных конструкций
СМР | 13.1 | Кровля | 396/08/24-В-П-КР.ГЧ Лист 8 | Устройство желобов подвесных |  | м | 60.16 | [14 empty] | Стоимост ФОТ включает расходники: пена монтажная, герметик Технониколь ПУ, герметик полиуретановый двухкомпонетный Технониколь 2К, дюбель-гвоздь 10х60 полипропилен и прочие.
МТР |  | Кровля | 396/08/24-В-П-КР.ГЧ Лист 8 | Желоб водосточный прямоугольного сечения с водосточной воронкой Ø185х3000/1000 мм |  | м | 69.184 | [14 empty] | запас на подрезку 15%
МТР |  | Кровля | 396/08/24-В-П-КР.ГЧ Лист 8 | Карнизная планка |  | м | 69.184 | [14 empty] | запас на подрезку 15%
СМР | 13.2 | Кровля | 396/08/24-В-П-КР.ГЧ Лист 8 | Устройство металлической водосточной системы: прямых звеньев труб |  | м | 140.823 | [14 empty] | Стоимост ФОТ включает расходники: пена монтажная, герметик Технониколь ПУ, герметик полиуретановый двухкомпонетный Технониколь 2К, дюбель-гвоздь 10х60 полипропилен и прочие.
МТР |  | Кровля | 396/08/24-В-П-КР.ГЧ Лист 8 | Труба металлическая для водосточных систем, покрытие полиэстер, диаметр 150 мм, длина 3000 мм |  | м | 161.9464 | [14 empty] | запас на подрезку 15%
СМР | 13.3 | Кровля | 396/08/24-В-П-КР.ГЧ Лист 8 | Монтаж трубчатого снегозадержателя |  | м | 41.052 | [14 empty] | Стоимост ФОТ включает расходники: пена монтажная, герметик Технониколь ПУ, герметик полиуретановый двухкомпонетный Технониколь 2К, дюбель-гвоздь 10х60 полипропилен и прочие.
МТР |  | Кровля | 396/08/24-В-П-КР.ГЧ Лист 8 | Снегозадержатель трубчатый 3000/1000 мм |  | м | 41.052
СМР | 13.4 | Кровля | 396/08/24-В-П-КР.ГЧ Лист 8 | Ограждение кровель перилами |  | м | 41.651 | [14 empty] | Стоимост ФОТ включает расходники: пена монтажная, герметик Технониколь ПУ, герметик полиуретановый двухкомпонетный Технониколь 2К, дюбель-гвоздь 10х60 полипропилен и прочие.
МТР |  | Кровля | 396/08/24-В-П-КР.ГЧ Лист 8 | Ограждение кровельное ОК-h600х1860 мм |  | м | 41.651
СМР | 13.5 | Кровля | 396/08/24-В-П-КР.ГЧ Лист 8 | Устройство переходных мостиков |  | м | 24.012 | [14 empty] | Стоимост ФОТ включает расходники: пена монтажная, герметик Технониколь ПУ, герметик полиуретановый двухкомпонетный Технониколь 2К, дюбель-гвоздь 10х60 полипропилен и прочие.
МТР |  | Кровля | 396/08/24-В-П-КР.ГЧ Лист 8 | Переходный мостик 1250 мм |  | м | 24.012
СМР | 13.6 | Кровля | 396/08/24-В-П-КР.ГЧ Лист 8 | Монтаж кровельных лестниц |  | м | 22.8045 | [14 empty] | Стоимост ФОТ включает расходники: пена монтажная, герметик Технониколь ПУ, герметик полиуретановый двухкомпонетный Технониколь 2К, дюбель-гвоздь 10х60 полипропилен и прочие.
МТР |  | Кровля | 396/08/24-В-П-КР.ГЧ Лист 8 | Лестница кровельная стеновая ширина 440 мм L=1860 |  | м | 5.557
МТР |  | Кровля | 396/08/24-В-П-КР.ГЧ Лист 8 | Лестница кровельная стеновая ширина 440 мм L=1860 |  | м | 1.241
МТР |  | Кровля | 396/08/24-В-П-КР.ГЧ Лист 8 | Лестница кровельная стеновая ширина 440 мм L=1860 |  | м | 3.886
МТР |  | Кровля | 396/08/24-В-П-КР.ГЧ Лист 8 | Лестница кровельная стеновая ширина 440 мм L=1860 |  | м | 4.434
МТР |  | Кровля | 396/08/24-В-П-КР.ГЧ Лист 8 | Лестница кровельная стеновая ширина 440 мм L=1860 |  | м | 5.557
З1 | 14 | Кровля | 396/08/24-В-П-КР.ГЧ Лист 8 | Секция 2. Монтаж вспомогательных кровельных конструкций
СМР | 14.1 | Кровля | 396/08/24-В-П-КР.ГЧ Лист 8 | Устройство желобов подвесных |  | м | 34.95 | [14 empty] | Стоимост ФОТ включает расходники: пена монтажная, герметик Технониколь ПУ, герметик полиуретановый двухкомпонетный Технониколь 2К, дюбель-гвоздь 10х60 полипропилен и прочие.
МТР |  | Кровля | 396/08/24-В-П-КР.ГЧ Лист 8 | Желоб водосточный прямоугольного сечения с водосточной воронкой Ø185х3000/1000 мм |  | м | 40.1925 | [14 empty] | запас на подрезку 15%
МТР |  | Кровля | 396/08/24-В-П-КР.ГЧ Лист 8 | Карнизная планка |  | м | 40.1925 | [14 empty] | запас на подрезку 15%
СМР | 14.2 | Кровля | 396/08/24-В-П-КР.ГЧ Лист 8 | Устройство металлической водосточной системы: прямых звеньев труб |  | м | 187.764 | [14 empty] | Стоимост ФОТ включает расходники: пена монтажная, герметик Технониколь ПУ, герметик полиуретановый двухкомпонетный Технониколь 2К, дюбель-гвоздь 10х60 полипропилен и прочие.
МТР |  | Кровля | 396/08/24-В-П-КР.ГЧ Лист 8 | Труба металлическая для водосточных систем, покрытие полиэстер, диаметр 150 мм, длина 3000 мм |  | м | 215.9286 | [14 empty] | запас на подрезку 15%
СМР | 14.3 | Кровля | 396/08/24-В-П-КР.ГЧ Лист 8 | Монтаж трубчатого снегозадержателя |  | м | 44.465 | [14 empty] | Стоимост ФОТ включает расходники: пена монтажная, герметик Технониколь ПУ, герметик полиуретановый двухкомпонетный Технониколь 2К, дюбель-гвоздь 10х60 полипропилен и прочие.
МТР |  | Кровля | 396/08/24-В-П-КР.ГЧ Лист 8 | Снегозадержатель трубчатый 3000/1000 мм |  | м | 44.465
СМР | 14.4 | Кровля | 396/08/24-В-П-КР.ГЧ Лист 8 | Ограждение кровель перилами |  | м | 32.863 | [14 empty] | Стоимост ФОТ включает расходники: пена монтажная, герметик Технониколь ПУ, герметик полиуретановый двухкомпонетный Технониколь 2К, дюбель-гвоздь 10х60 полипропилен и прочие.
МТР |  | Кровля | 396/08/24-В-П-КР.ГЧ Лист 8 | Ограждение кровельное ОК-h600х1860 мм |  | м | 32.863
СМР | 14.5 | Кровля | 396/08/24-В-П-КР.ГЧ Лист 8 | Устройство переходных мостиков |  | м | 35.056 | [14 empty] | Стоимост ФОТ включает расходники: пена монтажная, герметик Технониколь ПУ, герметик полиуретановый двухкомпонетный Технониколь 2К, дюбель-гвоздь 10х60 полипропилен и прочие.
МТР |  | Кровля | 396/08/24-В-П-КР.ГЧ Лист 8 | Переходный мостик 1250 мм |  | м | 35.056
СМР | 14.6 | Кровля | 396/08/24-В-П-КР.ГЧ Лист 8 | Монтаж кровельных лестниц |  | м | 23.7079 | [14 empty] | Стоимост ФОТ включает расходники: пена монтажная, герметик Технониколь ПУ, герметик полиуретановый двухкомпонетный Технониколь 2К, дюбель-гвоздь 10х60 полипропилен и прочие.
МТР |  | Кровля | 396/08/24-В-П-КР.ГЧ Лист 8 | Лестница кровельная стеновая ширина 440 мм L=1860 |  | м | 4.895
МТР |  | Кровля | 396/08/24-В-П-КР.ГЧ Лист 8 | Лестница кровельная стеновая ширина 440 мм L=1860 |  | м | 5.707
МТР |  | Кровля | 396/08/24-В-П-КР.ГЧ Лист 8 | Лестница кровельная стеновая ширина 440 мм L=1860 |  | м | 2.483
МТР |  | Кровля | 396/08/24-В-П-КР.ГЧ Лист 8 | Лестница кровельная стеновая ширина 440 мм L=1860 |  | м | 2.803
МТР |  | Кровля | 396/08/24-В-П-КР.ГЧ Лист 8 | Лестница кровельная стеновая ширина 440 мм L=1860 |  | м | 2.803
МТР |  | Кровля | 396/08/24-В-П-КР.ГЧ Лист 8 | Лестница кровельная стеновая ширина 440 мм L=1860 |  | м | 2.803
З1 | 15 | Кровля | 396/08/24-В-П-КР.ГЧ Лист 8 | Секция 3. Монтаж вспомогательных кровельных конструкций
СМР | 15.1 | Кровля | 396/08/24-В-П-КР.ГЧ Лист 8 | Устройство желобов подвесных |  | м | 53.745 | [14 empty] | Стоимост ФОТ включает расходники: пена монтажная, герметик Технониколь ПУ, герметик полиуретановый двухкомпонетный Технониколь 2К, дюбель-гвоздь 10х60 полипропилен и прочие.
МТР |  | Кровля | 396/08/24-В-П-КР.ГЧ Лист 8 | Желоб водосточный прямоугольного сечения с водосточной воронкой Ø185х3000/1000 мм |  | м | 61.8068 | [14 empty] | запас на подрезку 15%
МТР |  | Кровля | 396/08/24-В-П-КР.ГЧ Лист 8 | Карнизная планка |  | м | 61.8068 | [14 empty] | запас на подрезку 15%
СМР | 15.2 | Кровля | 396/08/24-В-П-КР.ГЧ Лист 8 | Устройство металлической водосточной системы: прямых звеньев труб |  | м | 93.882 | [14 empty] | Стоимост ФОТ включает расходники: пена монтажная, герметик Технониколь ПУ, герметик полиуретановый двухкомпонетный Технониколь 2К, дюбель-гвоздь 10х60 полипропилен и прочие.
МТР |  | Кровля | 396/08/24-В-П-КР.ГЧ Лист 8 | Труба металлическая для водосточных систем, покрытие полиэстер, диаметр 150 мм, длина 3000 мм |  | м | 107.9643 | [14 empty] | запас на подрезку 15%
СМР | 15.3 | Кровля | 396/08/24-В-П-КР.ГЧ Лист 8 | Монтаж трубчатого снегозадержателя |  | м | 53.913 | [14 empty] | Стоимост ФОТ включает расходники: пена монтажная, герметик Технониколь ПУ, герметик полиуретановый двухкомпонетный Технониколь 2К, дюбель-гвоздь 10х60 полипропилен и прочие.
МТР |  | Кровля | 396/08/24-В-П-КР.ГЧ Лист 8 | Снегозадержатель трубчатый 3000/1000 мм |  | м | 53.913
СМР | 15.4 | Кровля | 396/08/24-В-П-КР.ГЧ Лист 8 | Ограждение кровель перилами |  | м | 49.485 | [14 empty] | Стоимост ФОТ включает расходники: пена монтажная, герметик Технониколь ПУ, герметик полиуретановый двухкомпонетный Технониколь 2К, дюбель-гвоздь 10х60 полипропилен и прочие.
МТР |  | Кровля | 396/08/24-В-П-КР.ГЧ Лист 8 | Ограждение кровельное ОК-h600х1860 мм |  | м | 49.485
СМР | 15.5 | Кровля | 396/08/24-В-П-КР.ГЧ Лист 8 | Устройство переходных мостиков |  | м | 34.732 | [14 empty] | Стоимост ФОТ включает расходники: пена монтажная, герметик Технониколь ПУ, герметик полиуретановый двухкомпонетный Технониколь 2К, дюбель-гвоздь 10х60 полипропилен и прочие.
МТР |  | Кровля | 396/08/24-В-П-КР.ГЧ Лист 8 | Переходный мостик 1250 мм |  | м | 34.732
СМР | 15.6 | Кровля | 396/08/24-В-П-КР.ГЧ Лист 8 | Монтаж кровельных лестниц |  | м | 12.4782 | [14 empty] | Стоимост ФОТ включает расходники: пена монтажная, герметик Технониколь ПУ, герметик полиуретановый двухкомпонетный Технониколь 2К, дюбель-гвоздь 10х60 полипропилен и прочие.
МТР |  | Кровля | 396/08/24-В-П-КР.ГЧ Лист 8 | Лестница кровельная стеновая ширина 440 мм L=1860 |  | м | 5.707
МТР |  | Кровля | 396/08/24-В-П-КР.ГЧ Лист 8 | Лестница кровельная стеновая ширина 440 мм L=1860 |  | м | 2.803
МТР |  | Кровля | 396/08/24-В-П-КР.ГЧ Лист 8 | Лестница кровельная стеновая ширина 440 мм L=1860 |  | м | 2.803
З1 | 16 | Кровля | 396/08/24-В-П-КР.ГЧ Лист 8 | Секция 4. Монтаж вспомогательных кровельных конструкций
СМР | 16.1 | Кровля | 396/08/24-В-П-КР.ГЧ Лист 8 | Устройство желобов подвесных |  | м | 47.07 | [14 empty] | Стоимост ФОТ включает расходники: пена монтажная, герметик Технониколь ПУ, герметик полиуретановый двухкомпонетный Технониколь 2К, дюбель-гвоздь 10х60 полипропилен и прочие.
МТР |  | Кровля | 396/08/24-В-П-КР.ГЧ Лист 8 | Желоб водосточный прямоугольного сечения с водосточной воронкой Ø185х3000/1000 мм |  | м | 54.1305 | [14 empty] | запас на подрезку 15%
МТР |  | Кровля | 396/08/24-В-П-КР.ГЧ Лист 8 | Карнизная планка |  | м | 54.1305 | [14 empty] | запас на подрезку 15%
СМР | 16.2 | Кровля | 396/08/24-В-П-КР.ГЧ Лист 8 | Устройство металлической водосточной системы: прямых звеньев труб |  | м | 172.117 | [14 empty] | Стоимост ФОТ включает расходники: пена монтажная, герметик Технониколь ПУ, герметик полиуретановый двухкомпонетный Технониколь 2К, дюбель-гвоздь 10х60 полипропилен и прочие.
МТР |  | Кровля | 396/08/24-В-П-КР.ГЧ Лист 8 | Труба металлическая для водосточных систем, покрытие полиэстер, диаметр 150 мм, длина 3000 мм |  | м | 197.9345 | [14 empty] | запас на подрезку 15%
СМР | 16.3 | Кровля | 396/08/24-В-П-КР.ГЧ Лист 8 | Монтаж трубчатого снегозадержателя |  | м | 42.573 | [14 empty] | Стоимост ФОТ включает расходники: пена монтажная, герметик Технониколь ПУ, герметик полиуретановый двухкомпонетный Технониколь 2К, дюбель-гвоздь 10х60 полипропилен и прочие.
МТР |  | Кровля | 396/08/24-В-П-КР.ГЧ Лист 8 | Снегозадержатель трубчатый 3000/1000 мм |  | м | 42.573
СМР | 16.4 | Кровля | 396/08/24-В-П-КР.ГЧ Лист 8 | Ограждение кровель перилами |  | м | 42.153 | [14 empty] | Стоимост ФОТ включает расходники: пена монтажная, герметик Технониколь ПУ, герметик полиуретановый двухкомпонетный Технониколь 2К, дюбель-гвоздь 10х60 полипропилен и прочие.
МТР |  | Кровля | 396/08/24-В-П-КР.ГЧ Лист 8 | Ограждение кровельное ОК-h600х1860 мм |  | м | 42.153
СМР | 16.5 | Кровля | 396/08/24-В-П-КР.ГЧ Лист 8 | Устройство переходных мостиков |  | м | 35.745 | [14 empty] | Стоимост ФОТ включает расходники: пена монтажная, герметик Технониколь ПУ, герметик полиуретановый двухкомпонетный Технониколь 2К, дюбель-гвоздь 10х60 полипропилен и прочие.
МТР |  | Кровля | 396/08/24-В-П-КР.ГЧ Лист 8 | Переходный мостик 1250 мм |  | м | 35.745
СМР | 16.6 | Кровля | 396/08/24-В-П-КР.ГЧ Лист 8 | Монтаж кровельных лестниц |  | м | 27.6831 | [14 empty] | Стоимост ФОТ включает расходники: пена монтажная, герметик Технониколь ПУ, герметик полиуретановый двухкомпонетный Технониколь 2К, дюбель-гвоздь 10х60 полипропилен и прочие.
МТР |  | Кровля | 396/08/24-В-П-КР.ГЧ Лист 8 | Лестница кровельная стеновая ширина 440 мм L=1860 |  | м | 2.803
МТР |  | Кровля | 396/08/24-В-П-КР.ГЧ Лист 8 | Лестница кровельная стеновая ширина 440 мм L=1860 |  | м | 4.024
МТР |  | Кровля | 396/08/24-В-П-КР.ГЧ Лист 8 | Лестница кровельная стеновая ширина 440 мм L=1860 |  | м | 4.024
МТР |  | Кровля | 396/08/24-В-П-КР.ГЧ Лист 8 | Лестница кровельная стеновая ширина 440 мм L=1860 |  | м | 5.387
МТР |  | Кровля | 396/08/24-В-П-КР.ГЧ Лист 8 | Лестница кровельная стеновая ширина 440 мм L=1860 |  | м | 2.483
МТР |  | Кровля | 396/08/24-В-П-КР.ГЧ Лист 8 | Лестница кровельная стеновая ширина 440 мм L=1860 |  | м | 3.574
МТР |  | Кровля | 396/08/24-В-П-КР.ГЧ Лист 8 | Лестница кровельная стеновая ширина 440 мм L=1860 |  | м | 2.803
З1 | Ⅴ | Кровля |  | Вентшахты
З1 | 17 | Кровля | 396/08/24-В-П-КР.ГЧ Лист 6, 72, 73, 74, 75 | Устройство вентшахт ВШ1 |  | шт | 6
СМР | 17.1 | Кровля | 396/08/24-В-П-КР.ГЧ Лист 6, 72, 73, 74, 75 | Монтаж связей из уголка 100х7, уголка 70х6, уголка 32х4, пластин толщиной 4, 3 мм |  | тн | 2.3695
МТР |  | Кровля | 396/08/24-В-П-КР.ГЧ Лист 6, 72, 73, 74, 75 | Уголок 100х7 ГОСТ 8509-93 |  | тн | 0.41343 | [14 empty] | норма отходов на обрезь 3%
МТР |  | Кровля | 396/08/24-В-П-КР.ГЧ Лист 6, 72, 73, 74, 75 | Уголок 70х6 ГОСТ 8509-93 |  | тн | 1.4911 | [14 empty] | норма отходов на обрезь 3%
МТР |  | Кровля | 396/08/24-В-П-КР.ГЧ Лист 6, 72, 73, 74, 75 | Уголок 32х4 L=300 ГОСТ 8509-93 |  | тн | 0.028329 | [14 empty] | норма отходов на обрезь 3%
МТР |  | Кровля | 396/08/24-В-П-КР.ГЧ Лист 6, 72, 73, 74, 75 | Полоса 4х75 ГОСТ 19903-2015 |  | тн | 0.27303 | [14 empty] | норма отходов на обрезь 3%
МТР |  | Кровля | 396/08/24-В-П-КР.ГЧ Лист 6, 72, 73, 74, 75 | Лист 3х1250х1290 ГОСТ 19903-2015 |  | тн | 0.23468 | [14 empty] | норма отходов на обрезь 3%
СМР | 17.2 | Кровля | 396/08/24-В-П-КР.ГЧ Лист 6, 72, 73, 74, 75 | Установка каркаса из брусьев 100х100, с устройством обрешетки из доски 22х100 (Огнезащитное покрытие деревянных поверхностей био-огнезащитным составом, обеспечивающим 2 группу огнезащитной эффективности) |  | м³ | 3.96
МТР |  | Кровля | 396/08/24-В-П-КР.ГЧ Лист 6, 72, 73, 74, 75 | Брус 100х100 мм хвойных пород по ГОСТ 8486-86 и ГОСТ 24454-80 с влажностью не более 20%, категория не ниже 2-ого сорта |  | м³ | 2.622 | [14 empty] | потери при изготовлении 15%
МТР |  | Кровля | 396/08/24-В-П-КР.ГЧ Лист 6, 72, 73, 74, 75 | Доска обрезная 22х100 мм (Обрешетка) хвойных пород по ГОСТ 8486-86 и ГОСТ 24454-80 с влажностью не более 20%, категория не ниже 2-ого сорта |  | м³ | 1.932 | [14 empty] | потери при изготовлении 15%
СМР | 17.3 | Кровля | 396/08/24-В-П-КР.ГЧ Лист 6, 72, 73, 74, 75 | Монтаж облицовки стен оцинкованной кровельной сталью с полимерным покрытием S=0,7 |  | м² | 113.52 | [14 empty] | В стоимость ФОТ учтены все крепежные элементы: кровельные саморезы, гайки, шпильки, герметик и пр.
МТР |  | Кровля | 396/08/24-В-П-КР.ГЧ Лист 6, 72, 73, 74, 75 | Оцинкованная кровельная сталь с полимерным покрытием S=0,7 |  | м² | 130.548 | [14 empty] | с учетом нахлёста и обрезков 15%
СМР | 17.4 | Кровля | 396/08/24-В-П-КР.ГЧ Лист 6, 72, 73, 74, 75 | Монтаж рейки краевой ТЕХНОНИКОЛЬ S=0,5 |  | м | 26.28 | [14 empty] | В стоимости ФОТ учтены расходные элементы: герметик Технониколь ПУ, герметик полиуретановый двухкомпонетный Технониколь 2К, крепежные элементы, дюбель-гвоздь 10х60 полипропилен, пена монтажная, лента монтажная и прочие.
МТР |  | Кровля | 396/08/24-В-П-КР.ГЧ Лист 6, 72, 73, 74, 75 | Краевая рейка ТЕХНОНИКОЛЬ S=0,5 |  | м | 30.222 | [14 empty] | с учетом потерь и обрезков 15%
МТР |  | Кровля | 396/08/24-В-П-КР.ГЧ Лист 6, 72, 73, 74, 75 | Кровельные саморезы с пресс-шайбой и каучуковым уплотнителем |  | шт | 788.4 | [14 empty] | шаг 200 мм
СМР | 17.5 | Кровля | 396/08/24-В-П-КР.ГЧ Лист 6, 72, 73, 74, 75 | Изоляция минераловатными плитами Техноблок толщиной 100 мм |  | м³ | 10.884
МТР |  | Кровля | 396/08/24-В-П-КР.ГЧ Лист 6, 72, 73, 74, 75 | Минераловатные плиты Техноблок Стандарт СТО 72746455-3.2.1-2024 - 100 мм |  | м³ | 12.5166 | [14 empty] | с учетом потерь и обрезков 15%
СМР | 17.6 | Кровля | 396/08/24-В-П-КР.ГЧ Лист 6, 72, 73, 74, 75 | Установка пароизоляционного слоя из пленки гидроветрозащитная D96 Сильвер |  | м² | 108.84
МТР |  | Кровля | 396/08/24-В-П-КР.ГЧ Лист 6, 72, 73, 74, 75 | Пленка гидроветрозащитная D96 Сильвер |  | м² | 125.166 | [14 empty] | с учетом нахлёста и обрезков 15%
З1 | 18 | Кровля | 396/08/24-В-П-КР.ГЧ Лист 6, 72, 73, 74, 75 | Установка вентиляционных зонтов КВ1 |  | шт | 6
СМР | 18.1 | Кровля | 396/08/24-В-П-КР.ГЧ Лист 6, 72, 73, 74, 75 | Монтаж каркаса из уголка 32х4 и пластины толщиной 4 мм |  | тн | 0.16043
МТР |  | Кровля | 396/08/24-В-П-КР.ГЧ Лист 6, 72, 73, 74, 75 | Полоса 4х30 L=380 (Лапка) ГОСТ 19903-2015 |  | тн | 0.004415 | [14 empty] | норма отходов на обрезь 3%
МТР |  | Кровля | 396/08/24-В-П-КР.ГЧ Лист 6, 72, 73, 74, 75 | Полоса 4х30 (Лапка) ГОСТ 19903-2015 |  | тн | 0.021145 | [14 empty] | норма отходов на обрезь 3%
МТР |  | Кровля | 396/08/24-В-П-КР.ГЧ Лист 6, 72, 73, 74, 75 | Полоса 4х30 (Пояс) ГОСТ 19903-2015 |  | тн | 0.025212 | [14 empty] | норма отходов на обрезь 3%
МТР |  | Кровля | 396/08/24-В-П-КР.ГЧ Лист 6, 72, 73, 74, 75 | Полоса 4х70 (Пояс) ГОСТ 19903-2015 |  | тн | 0.057103 | [14 empty] | норма отходов на обрезь 3%
МТР |  | Кровля | 396/08/24-В-П-КР.ГЧ Лист 6, 72, 73, 74, 75 | Уголок 32х4 ГОСТ 8509-93 |  | тн | 0.057366 | [14 empty] | норма отходов на обрезь 3%
СМР | 18.2 | Кровля | 396/08/24-В-П-КР.ГЧ Лист 6, 72, 73, 74, 75 | Монтаж колпака из оцинкованного листа, S 0,7 с полимерным покрытием |  | м² | 9.6
МТР |  | Кровля | 396/08/24-В-П-КР.ГЧ Лист 6, 72, 73, 74, 75 | Оцинкованный лист S=0,7 с полимерным покрытием (колпак) |  | м² | 11.04 | [14 empty] | с учетом нахлёста и обрезков 15%
МТР |  | Кровля | 396/08/24-В-П-КР.ГЧ Лист 6, 72, 73, 74, 75 | Шурупы-саморезы кровельные окрашенные 4,8х38 мм |  | шт | 76.8 | [14 empty] | 8 штук на 1 м²
З1 | 19 | Кровля | 396/08/24-В-П-КР.ГЧ Лист 6, 72, 73, 74, 75 | Устройство вентшахт ВШ2 |  | шт | 3
СМР | 19.1 | Кровля | 396/08/24-В-П-КР.ГЧ Лист 6, 72, 73, 74, 75 | Монтаж связей из уголка 100х7, уголка 70х6, уголка 32х4, пластин толщиной 4, 3 мм |  | тн | 0.98257
МТР |  | Кровля | 396/08/24-В-П-КР.ГЧ Лист 6, 72, 73, 74, 75 | Уголок 100х7 ГОСТ 8509-93 |  | тн | 0.19871 | [14 empty] | норма отходов на обрезь 3%
МТР |  | Кровля | 396/08/24-В-П-КР.ГЧ Лист 6, 72, 73, 74, 75 | Уголок 70х6 ГОСТ 8509-93 |  | тн | 0.56431 | [14 empty] | норма отходов на обрезь 3%
МТР |  | Кровля | 396/08/24-В-П-КР.ГЧ Лист 6, 72, 73, 74, 75 | Уголок 32х4 L=300 ГОСТ 8509-93 |  | тн | 0.0070823 | [14 empty] | норма отходов на обрезь 3%
МТР |  | Кровля | 396/08/24-В-П-КР.ГЧ Лист 6, 72, 73, 74, 75 | Полоса 4х75 ГОСТ 19903-2015 |  | тн | 0.14581 | [14 empty] | норма отходов на обрезь 3%
МТР |  | Кровля | 396/08/24-В-П-КР.ГЧ Лист 6, 72, 73, 74, 75 | Лист 3х1110х1190 ГОСТ 19903-2015 |  | тн | 0.096121 | [14 empty] | норма отходов на обрезь 3%
СМР | 19.2 | Кровля | 396/08/24-В-П-КР.ГЧ Лист 6, 72, 73, 74, 75 | Установка каркаса из брусьев 100х100, с устройством обрешетки из доски 22х100 (Огнезащитное покрытие деревянных поверхностей био-огнезащитным составом, обеспечивающим 2 группу огнезащитной эффективности) |  | м³ | 1.53
МТР |  | Кровля | 396/08/24-В-П-КР.ГЧ Лист 6, 72, 73, 74, 75 | Брус 100х100 мм хвойных пород по ГОСТ 8486-86 и ГОСТ 24454-80 с влажностью не более 20%, категория не ниже 2-ого сорта |  | м³ | 0.897 | [14 empty] | потери при изготовлении 15%
МТР |  | Кровля | 396/08/24-В-П-КР.ГЧ Лист 6, 72, 73, 74, 75 | Доска обрезная 22х100 мм (Обрешетка) хвойных пород по ГОСТ 8486-86 и ГОСТ 24454-80 с влажностью не более 20%, категория не ниже 2-ого сорта |  | м³ | 0.8625 | [14 empty] | потери при изготовлении 15%
СМР | 19.3 | Кровля | 396/08/24-В-П-КР.ГЧ Лист 6, 72, 73, 74, 75 | Монтаж облицовки стен оцинкованной кровельной сталью с полимерным покрытием S=0,7 |  | м² | 50.55 | [14 empty] | В стоимость ФОТ учтены все крепежные элементы: кровельные саморезы, гайки, шпильки, герметик и пр.
МТР |  | Кровля | 396/08/24-В-П-КР.ГЧ Лист 6, 72, 73, 74, 75 | Оцинкованная кровельная сталь с полимерным покрытием S=0,7 |  | м² | 58.1325 | [14 empty] | с учетом нахлёста и обрезков 15%
СМР | 19.4 | Кровля | 396/08/24-В-П-КР.ГЧ Лист 6, 72, 73, 74, 75 | Монтаж рейки краевой ТЕХНОНИКОЛЬ S=0,5 |  | м | 11.7 | [14 empty] | В стоимости ФОТ учтены расходные элементы: герметик Технониколь ПУ, герметик полиуретановый двухкомпонетный Технониколь 2К, крепежные элементы, дюбель-гвоздь 10х60 полипропилен, пена монтажная, лента монтажная и прочие.
МТР |  | Кровля | 396/08/24-В-П-КР.ГЧ Лист 6, 72, 73, 74, 75 | Краевая рейка ТЕХНОНИКОЛЬ S=0,5 |  | м | 13.455 | [14 empty] | с учетом потерь и обрезков 15%
МТР |  | Кровля | 396/08/24-В-П-КР.ГЧ Лист 6, 72, 73, 74, 75 | Кровельные саморезы с пресс-шайбой и каучуковым уплотнителем |  | шт | 175.5 | [14 empty] | шаг 200 мм
СМР | 19.5 | Кровля | 396/08/24-В-П-КР.ГЧ Лист 6, 72, 73, 74, 75 | Изоляция минераловатными плитами Техноблок толщиной 100 мм |  | м³ | 5.133
МТР |  | Кровля | 396/08/24-В-П-КР.ГЧ Лист 6, 72, 73, 74, 75 | Минераловатные плиты Техноблок Стандарт СТО 72746455-3.2.1-2024 - 100 мм |  | м³ | 5.9029 | [14 empty] | с учетом потерь и обрезков 15%
СМР | 19.6 | Кровля | 396/08/24-В-П-КР.ГЧ Лист 6, 72, 73, 74, 75 | Установка пароизоляционного слоя из пленки гидроветрозащитная D96 Сильвер |  | м² | 51.33
МТР |  | Кровля | 396/08/24-В-П-КР.ГЧ Лист 6, 72, 73, 74, 75 | Пленка гидроветрозащитная D96 Сильвер |  | м² | 59.0295 | [14 empty] | с учетом нахлёста и обрезков 15%
З1 | 20 | Кровля | 396/08/24-В-П-КР.ГЧ Лист 6, 72, 73, 74, 75 | Установка вентиляционных зонтов КВ2 |  | шт | 3
СМР | 20.1 | Кровля | 396/08/24-В-П-КР.ГЧ Лист 6, 72, 73, 74, 75 | Монтаж каркаса из уголка 32х4 и пластины толщиной 4 мм |  | тн | 0.074515
МТР |  | Кровля | 396/08/24-В-П-КР.ГЧ Лист 6, 72, 73, 74, 75 | Полоса 4х30 L=380 (Лапка) ГОСТ 19903-2015 |  | тн | 0.0022075 | [14 empty] | норма отходов на обрезь 3%
МТР |  | Кровля | 396/08/24-В-П-КР.ГЧ Лист 6, 72, 73, 74, 75 | Полоса 4х30 (Лапка) ГОСТ 19903-2015 |  | тн | 0.011037 | [14 empty] | норма отходов на обрезь 3%
МТР |  | Кровля | 396/08/24-В-П-КР.ГЧ Лист 6, 72, 73, 74, 75 | Полоса 4х30 (Пояс) ГОСТ 19903-2015 |  | тн | 0.011502 | [14 empty] | норма отходов на обрезь 3%
МТР |  | Кровля | 396/08/24-В-П-КР.ГЧ Лист 6, 72, 73, 74, 75 | Полоса 4х70 (Пояс) ГОСТ 19903-2015 |  | тн | 0.02692 | [14 empty] | норма отходов на обрезь 3%
МТР |  | Кровля | 396/08/24-В-П-КР.ГЧ Лист 6, 72, 73, 74, 75 | Уголок 32х4 ГОСТ 8509-93 |  | тн | 0.025083 | [14 empty] | норма отходов на обрезь 3%
СМР | 20.2 | Кровля | 396/08/24-В-П-КР.ГЧ Лист 6, 72, 73, 74, 75 | Монтаж колпака из оцинкованного листа, S 0,7 с полимерным покрытием |  | м² | 3.45
МТР |  | Кровля | 396/08/24-В-П-КР.ГЧ Лист 6, 72, 73, 74, 75 | Оцинкованный лист S=0,7 с полимерным покрытием (колпак) |  | м² | 3.9675 | [14 empty] | с учетом нахлёста и обрезков 15%
МТР |  | Кровля | 396/08/24-В-П-КР.ГЧ Лист 6, 72, 73, 74, 75 | Шурупы-саморезы кровельные окрашенные 4,8х38 мм |  | шт | 27.6 | [14 empty] | 8 штук на 1 м²
З1 | 21 | Кровля | 396/08/24-В-П-КР.ГЧ Лист 6, 72, 73, 74, 75 | Устройство вентшахт ВШ3 |  | шт | 13
СМР | 21.1 | Кровля | 396/08/24-В-П-КР.ГЧ Лист 6, 72, 73, 74, 75 | Монтаж связей из уголка 100х7, уголка 70х6, уголка 32х4, пластин толщиной 4, 3 мм |  | тн | 2.5112
МТР |  | Кровля | 396/08/24-В-П-КР.ГЧ Лист 6, 72, 73, 74, 75 | Уголок 100х7 ГОСТ 8509-93 |  | тн | 0.37564 | [14 empty] | норма отходов на обрезь 3%
МТР |  | Кровля | 396/08/24-В-П-КР.ГЧ Лист 6, 72, 73, 74, 75 | Уголок 70х6 ГОСТ 8509-93 |  | тн | 1.4477 | [14 empty] | норма отходов на обрезь 3%
МТР |  | Кровля | 396/08/24-В-П-КР.ГЧ Лист 6, 72, 73, 74, 75 | Уголок 32х4 L=300 ГОСТ 8509-93 |  | тн | 0.03069 | [14 empty] | норма отходов на обрезь 3%
МТР |  | Кровля | 396/08/24-В-П-КР.ГЧ Лист 6, 72, 73, 74, 75 | Полоса 4х75 ГОСТ 19903-2015 |  | тн | 0.31592 | [14 empty] | норма отходов на обрезь 3%
МТР |  | Кровля | 396/08/24-В-П-КР.ГЧ Лист 6, 72, 73, 74, 75 | Лист 3х1110х1190 ГОСТ 19903-2015 |  | тн | 0.41653 | [14 empty] | норма отходов на обрезь 3%
СМР | 21.2 | Кровля | 396/08/24-В-П-КР.ГЧ Лист 6, 72, 73, 74, 75 | Установка каркаса из брусьев 100х100, с устройством обрешетки из доски 22х100 (Огнезащитное покрытие деревянных поверхностей био-огнезащитным составом, обеспечивающим 2 группу огнезащитной эффективности) |  | м³ | 3.77
МТР |  | Кровля | 396/08/24-В-П-КР.ГЧ Лист 6, 72, 73, 74, 75 | Брус 100х100 мм хвойных пород по ГОСТ 8486-86 и ГОСТ 24454-80 с влажностью не более 20%, категория не ниже 2-ого сорта |  | м³ | 2.8405 | [14 empty] | потери при изготовлении 15%
МТР |  | Кровля | 396/08/24-В-П-КР.ГЧ Лист 6, 72, 73, 74, 75 | Доска обрезная 22х100 мм (Обрешетка) хвойных пород по ГОСТ 8486-86 и ГОСТ 24454-80 с влажностью не более 20%, категория не ниже 2-ого сорта |  | м³ | 1.495 | [14 empty] | потери при изготовлении 15%
СМР | 21.3 | Кровля | 396/08/24-В-П-КР.ГЧ Лист 6, 72, 73, 74, 75 | Монтаж облицовки стен оцинкованной кровельной сталью с полимерным покрытием S=0,7 |  | м² | 170.43 | [14 empty] | В стоимость ФОТ учтены все крепежные элементы: кровельные саморезы, гайки, шпильки, герметик и пр.
МТР |  | Кровля | 396/08/24-В-П-КР.ГЧ Лист 6, 72, 73, 74, 75 | Оцинкованная кровельная сталь с полимерным покрытием S=0,7 |  | м² | 195.9945 | [14 empty] | с учетом нахлёста и обрезков 15%
СМР | 21.4 | Кровля | 396/08/24-В-П-КР.ГЧ Лист 6, 72, 73, 74, 75 | Монтаж рейки краевой ТЕХНОНИКОЛЬ S=0,5 |  | м | 45.5 | [14 empty] | В стоимости ФОТ учтены расходные элементы: герметик Технониколь ПУ, герметик полиуретановый двухкомпонетный Технониколь 2К, крепежные элементы, дюбель-гвоздь 10х60 полипропилен, пена монтажная, лента монтажная и прочие.
МТР |  | Кровля | 396/08/24-В-П-КР.ГЧ Лист 6, 72, 73, 74, 75 | Краевая рейка ТЕХНОНИКОЛЬ S=0,5 |  | м | 52.325 | [14 empty] | с учетом потерь и обрезков 15%
МТР |  | Кровля | 396/08/24-В-П-КР.ГЧ Лист 6, 72, 73, 74, 75 | Кровельные саморезы с пресс-шайбой и каучуковым уплотнителем |  | шт | 2957.5 | [14 empty] | шаг 200 мм
СМР | 21.5 | Кровля | 396/08/24-В-П-КР.ГЧ Лист 6, 72, 73, 74, 75 | Изоляция минераловатными плитами Техноблок толщиной 100 мм |  | м³ | 11.544
МТР |  | Кровля | 396/08/24-В-П-КР.ГЧ Лист 6, 72, 73, 74, 75 | Минераловатные плиты Техноблок Стандарт СТО 72746455-3.2.1-2024 - 100 мм |  | м³ | 13.2756 | [14 empty] | с учетом потерь и обрезков 15%
СМР | 21.6 | Кровля | 396/08/24-В-П-КР.ГЧ Лист 6, 72, 73, 74, 75 | Установка пароизоляционного слоя из пленки гидроветрозащитная D96 Сильвер |  | м² | 115.44
МТР |  | Кровля | 396/08/24-В-П-КР.ГЧ Лист 6, 72, 73, 74, 75 | Пленка гидроветрозащитная D96 Сильвер |  | м² | 132.756 | [14 empty] | с учетом нахлёста и обрезков 15%
З1 | 22 | Кровля | 396/08/24-В-П-КР.ГЧ Лист 6, 72, 73, 74, 75 | Установка вентиляционных зонтов КВ3 |  | шт | 13
СМР | 22.1 | Кровля | 396/08/24-В-П-КР.ГЧ Лист 6, 72, 73, 74, 75 | Монтаж каркаса из уголка 32х4 и пластины толщиной 4 мм |  | тн | 0.26476
МТР |  | Кровля | 396/08/24-В-П-КР.ГЧ Лист 6, 72, 73, 74, 75 | Полоса 4х30 L=380 (Лапка) ГОСТ 19903-2015 |  | тн | 0.0095658 | [14 empty] | норма отходов на обрезь 3%
МТР |  | Кровля | 396/08/24-В-П-КР.ГЧ Лист 6, 72, 73, 74, 75 | Полоса 4х30 (Лапка) ГОСТ 19903-2015 |  | тн | 0.031467 | [14 empty] | норма отходов на обрезь 3%
МТР |  | Кровля | 396/08/24-В-П-КР.ГЧ Лист 6, 72, 73, 74, 75 | Полоса 4х30 (Пояс) ГОСТ 19903-2015 |  | тн | 0.037886 | [14 empty] | норма отходов на обрезь 3%
МТР |  | Кровля | 396/08/24-В-П-КР.ГЧ Лист 6, 72, 73, 74, 75 | Полоса 4х70 (Пояс) ГОСТ 19903-2015 |  | тн | 0.088669 | [14 empty] | норма отходов на обрезь 3%
МТР |  | Кровля | 396/08/24-В-П-КР.ГЧ Лист 6, 72, 73, 74, 75 | Уголок 32х4 ГОСТ 8509-93 |  | тн | 0.10511 | [14 empty] | норма отходов на обрезь 3%
СМР | 22.1 | Кровля | 396/08/24-В-П-КР.ГЧ Лист 6, 72, 73, 74, 75 | Монтаж колпака из оцинкованного листа, S 0,7 с полимерным покрытием |  | м² | 10.92
МТР |  | Кровля | 396/08/24-В-П-КР.ГЧ Лист 6, 72, 73, 74, 75 | Оцинкованный лист S=0,7 с полимерным покрытием (колпак) |  | м² | 12.558 | [14 empty] | с учетом нахлёста и обрезков 15%
МТР |  | Кровля | 396/08/24-В-П-КР.ГЧ Лист 6, 72, 73, 74, 75 | Шурупы-саморезы кровельные окрашенные 4,8х38 мм |  | шт | 87.36 | [14 empty] | 8 штук на 1 м²
З1 | 23 | Кровля | 396/08/24-В-П-КР.ГЧ Лист 6, 72, 73, 74, 75 | Устройство вентшахт ВШ4 |  | шт | 3
СМР | 23.1 | Кровля | 396/08/24-В-П-КР.ГЧ Лист 6, 72, 73, 74, 75 | Монтаж связей из уголка 100х7, уголка 70х6, уголка 32х4, пластин толщиной 4, 3 мм |  | тн | 0.59419
МТР |  | Кровля | 396/08/24-В-П-КР.ГЧ Лист 6, 72, 73, 74, 75 | Уголок 100х7 ГОСТ 8509-93 |  | тн | 0.060014 | [14 empty] | норма отходов на обрезь 3%
МТР |  | Кровля | 396/08/24-В-П-КР.ГЧ Лист 6, 72, 73, 74, 75 | Уголок 70х6 ГОСТ 8509-93 |  | тн | 0.40122 | [14 empty] | норма отходов на обрезь 3%
МТР |  | Кровля | 396/08/24-В-П-КР.ГЧ Лист 6, 72, 73, 74, 75 | Уголок 32х4 L=300 ГОСТ 8509-93 |  | тн | 0.0070823 | [14 empty] | норма отходов на обрезь 3%
МТР |  | Кровля | 396/08/24-В-П-КР.ГЧ Лист 6, 72, 73, 74, 75 | Полоса 4х75 ГОСТ 19903-2015 |  | тн | 0.10202 | [14 empty] | норма отходов на обрезь 3%
МТР |  | Кровля | 396/08/24-В-П-КР.ГЧ Лист 6, 72, 73, 74, 75 | Лист 3х690х830 ГОСТ 19903-2015 |  | тн | 0.041675 | [14 empty] | норма отходов на обрезь 3%
СМР | 23.2 | Кровля | 396/08/24-В-П-КР.ГЧ Лист 6, 72, 73, 74, 75 | Установка каркаса из брусьев 100х100, с устройством обрешетки из доски 22х100 (Огнезащитное покрытие деревянных поверхностей био-огнезащитным составом, обеспечивающим 2 группу огнезащитной эффективности) |  | м³ | 1.14
МТР |  | Кровля | 396/08/24-В-П-КР.ГЧ Лист 6, 72, 73, 74, 75 | Брус 100х100 мм хвойных пород по ГОСТ 8486-86 и ГОСТ 24454-80 с влажностью не более 20%, категория не ниже 2-ого сорта |  | м³ | 0.70035 | [14 empty] | потери при изготовлении 15%
МТР |  | Кровля | 396/08/24-В-П-КР.ГЧ Лист 6, 72, 73, 74, 75 | Доска обрезная 22х100 мм (Обрешетка) хвойных пород по ГОСТ 8486-86 и ГОСТ 24454-80 с влажностью не более 20%, категория не ниже 2-ого сорта |  | м³ | 0.61065 | [14 empty] | потери при изготовлении 15%
СМР | 23.3 | Кровля | 396/08/24-В-П-КР.ГЧ Лист 6, 72, 73, 74, 75 | Монтаж облицовки стен оцинкованной кровельной сталью с полимерным покрытием S=0,7 |  | м² | 35.04 | [14 empty] | В стоимость ФОТ учтены все крепежные элементы: кровельные саморезы, гайки, шпильки, герметик и пр.
МТР |  | Кровля | 396/08/24-В-П-КР.ГЧ Лист 6, 72, 73, 74, 75 | Оцинкованная кровельная сталь с полимерным покрытием S=0,7 |  | м² | 40.296 | [14 empty] | с учетом нахлёста и обрезков 15%
СМР | 23.4 | Кровля | 396/08/24-В-П-КР.ГЧ Лист 6, 72, 73, 74, 75 | Монтаж рейки краевой ТЕХНОНИКОЛЬ S=0,5 |  | м | 6.9 | [14 empty] | В стоимости ФОТ учтены расходные элементы: герметик Технониколь ПУ, герметик полиуретановый двухкомпонетный Технониколь 2К, крепежные элементы, дюбель-гвоздь 10х60 полипропилен, пена монтажная, лента монтажная и прочие.
МТР |  | Кровля | 396/08/24-В-П-КР.ГЧ Лист 6, 72, 73, 74, 75 | Краевая рейка ТЕХНОНИКОЛЬ S=0,5 |  | м | 7.935 | [14 empty] | с учетом потерь и обрезков 15%
МТР |  | Кровля | 396/08/24-В-П-КР.ГЧ Лист 6, 72, 73, 74, 75 | Кровельные саморезы с пресс-шайбой и каучуковым уплотнителем |  | шт | 103.5 | [14 empty] | шаг 200 мм
СМР | 23.5 | Кровля | 396/08/24-В-П-КР.ГЧ Лист 6, 72, 73, 74, 75 | Изоляция минераловатными плитами Техноблок толщиной 100 мм |  | м³ | 1.98
МТР |  | Кровля | 396/08/24-В-П-КР.ГЧ Лист 6, 72, 73, 74, 75 | Минераловатные плиты Техноблок Стандарт СТО 72746455-3.2.1-2024 - 100 мм |  | м³ | 2.277 | [14 empty] | с учетом потерь и обрезков 15%
СМР | 23.6 | Кровля | 396/08/24-В-П-КР.ГЧ Лист 6, 72, 73, 74, 75 | Установка пароизоляционного слоя из пленки гидроветрозащитная D96 Сильвер |  | м² | 19.8
МТР |  | Кровля | 396/08/24-В-П-КР.ГЧ Лист 6, 72, 73, 74, 75 | Пленка гидроветрозащитная D96 Сильвер |  | м² | 22.77 | [14 empty] | с учетом нахлёста и обрезков 15%
З1 | 24 | Кровля | 396/08/24-В-П-КР.ГЧ Лист 6, 72, 73, 74, 75 | Установка вентиляционных зонтов КВ4 |  | шт | 3
СМР | 24.1 | Кровля | 396/08/24-В-П-КР.ГЧ Лист 6, 72, 73, 74, 75 | Монтаж каркаса из уголка 32х4 и пластины толщиной 4 мм |  | тн | 0.024095
МТР |  | Кровля | 396/08/24-В-П-КР.ГЧ Лист 6, 72, 73, 74, 75 | Полоса 4х30 L=380 (Лапка) ГОСТ 19903-2015 |  | тн | 0.0022075 | [14 empty] | норма отходов на обрезь 3%
МТР |  | Кровля | 396/08/24-В-П-КР.ГЧ Лист 6, 72, 73, 74, 75 | Полоса 4х30 (Лапка) ГОСТ 19903-2015 |  | тн | 0.001917 | [14 empty] | норма отходов на обрезь 3%
МТР |  | Кровля | 396/08/24-В-П-КР.ГЧ Лист 6, 72, 73, 74, 75 | Полоса 4х30 (Пояс) ГОСТ 19903-2015 |  | тн | 0.003776 | [14 empty] | норма отходов на обрезь 3%
МТР |  | Кровля | 396/08/24-В-П-КР.ГЧ Лист 6, 72, 73, 74, 75 | Полоса 4х70 (Пояс) ГОСТ 19903-2015 |  | тн | 0.0092453 | [14 empty] | норма отходов на обрезь 3%
МТР |  | Кровля | 396/08/24-В-П-КР.ГЧ Лист 6, 72, 73, 74, 75 | Уголок 32х4 ГОСТ 8509-93 |  | тн | 0.0076725 | [14 empty] | норма отходов на обрезь 3%
СМР | 24.2 | Кровля | 396/08/24-В-П-КР.ГЧ Лист 6, 72, 73, 74, 75 | Монтаж колпака из оцинкованного листа, S 0,7 с полимерным покрытием |  | м² | 1.77
МТР |  | Кровля | 396/08/24-В-П-КР.ГЧ Лист 6, 72, 73, 74, 75 | Оцинкованный лист S=0,7 с полимерным покрытием (колпак) |  | м² | 2.0355 | [14 empty] | с учетом нахлёста и обрезков 15%
МТР |  | Кровля | 396/08/24-В-П-КР.ГЧ Лист 6, 72, 73, 74, 75 | Шурупы-саморезы кровельные окрашенные 4,8х38 мм |  | шт | 14.16 | [14 empty] | 8 штук на 1 м²
З1 | 25 | Кровля | 396/08/24-В-П-КР.ГЧ Лист 6, 72, 73, 74, 75 | Устройство вентшахт ВШ5 |  | шт | 6
СМР | 25.1 | Кровля | 396/08/24-В-П-КР.ГЧ Лист 6, 72, 73, 74, 75 | Монтаж связей из уголка 100х7, уголка 70х6, уголка 32х4, пластин толщиной 4, 3 мм |  | тн | 1.1822
МТР |  | Кровля | 396/08/24-В-П-КР.ГЧ Лист 6, 72, 73, 74, 75 | Уголок 100х7 ГОСТ 8509-93 |  | тн | 0.13603 | [14 empty] | норма отходов на обрезь 3%
МТР |  | Кровля | 396/08/24-В-П-КР.ГЧ Лист 6, 72, 73, 74, 75 | Уголок 70х6 ГОСТ 8509-93 |  | тн | 0.80244 | [14 empty] | норма отходов на обрезь 3%
МТР |  | Кровля | 396/08/24-В-П-КР.ГЧ Лист 6, 72, 73, 74, 75 | Уголок 32х4 L=300 ГОСТ 8509-93 |  | тн | 0.014165 | [14 empty] | норма отходов на обрезь 3%
МТР |  | Кровля | 396/08/24-В-П-КР.ГЧ Лист 6, 72, 73, 74, 75 | Полоса 4х75 ГОСТ 19903-2015 |  | тн | 0.16963 | [14 empty] | норма отходов на обрезь 3%
МТР |  | Кровля | 396/08/24-В-П-КР.ГЧ Лист 6, 72, 73, 74, 75 | Лист 3х690х950 ГОСТ 19903-2015 |  | тн | 0.095401 | [14 empty] | норма отходов на обрезь 3%
СМР | 25.2 | Кровля | 396/08/24-В-П-КР.ГЧ Лист 6, 72, 73, 74, 75 | Установка каркаса из брусьев 100х100, с устройством обрешетки из доски 22х100 (Огнезащитное покрытие деревянных поверхностей био-огнезащитным составом, обеспечивающим 2 группу огнезащитной эффективности) |  | м³ | 2.394
МТР |  | Кровля | 396/08/24-В-П-КР.ГЧ Лист 6, 72, 73, 74, 75 | Брус 100х100 мм хвойных пород по ГОСТ 8486-86 и ГОСТ 24454-80 с влажностью не более 20%, категория не ниже 2-ого сорта |  | м³ | 1.4007 | [14 empty] | потери при изготовлении 15%
МТР |  | Кровля | 396/08/24-В-П-КР.ГЧ Лист 6, 72, 73, 74, 75 | Доска обрезная 22х100 мм (Обрешетка) хвойных пород по ГОСТ 8486-86 и ГОСТ 24454-80 с влажностью не более 20%, категория не ниже 2-ого сорта |  | м³ | 1.3524 | [14 empty] | потери при изготовлении 15%
СМР | 25.3 | Кровля | 396/08/24-В-П-КР.ГЧ Лист 6, 72, 73, 74, 75 | Монтаж облицовки стен оцинкованной кровельной сталью с полимерным покрытием S=0,7 |  | м² | 77.4 | [14 empty] | В стоимость ФОТ учтены все крепежные элементы: кровельные саморезы, гайки, шпильки, герметик и пр.
МТР |  | Кровля | 396/08/24-В-П-КР.ГЧ Лист 6, 72, 73, 74, 75 | Оцинкованная кровельная сталь с полимерным покрытием S=0,7 |  | м² | 89.01 | [14 empty] | с учетом нахлёста и обрезков 15%
СМР | 25.4 | Кровля | 396/08/24-В-П-КР.ГЧ Лист 6, 72, 73, 74, 75 | Монтаж рейки краевой ТЕХНОНИКОЛЬ S=0,5 |  | м | 15.24 | [14 empty] | В стоимости ФОТ учтены расходные элементы: герметик Технониколь ПУ, герметик полиуретановый двухкомпонетный Технониколь 2К, крепежные элементы, дюбель-гвоздь 10х60 полипропилен, пена монтажная, лента монтажная и прочие.
МТР |  | Кровля | 396/08/24-В-П-КР.ГЧ Лист 6, 72, 73, 74, 75 | Краевая рейка ТЕХНОНИКОЛЬ S=0,5 |  | м | 17.526 | [14 empty] | с учетом потерь и обрезков 15%
МТР |  | Кровля | 396/08/24-В-П-КР.ГЧ Лист 6, 72, 73, 74, 75 | Кровельные саморезы с пресс-шайбой и каучуковым уплотнителем |  | шт | 457.2 | [14 empty] | шаг 200 мм
СМР | 25.5 | Кровля | 396/08/24-В-П-КР.ГЧ Лист 6, 72, 73, 74, 75 | Изоляция минераловатными плитами Техноблок толщиной 100 мм |  | м³ | 4.572
МТР |  | Кровля | 396/08/24-В-П-КР.ГЧ Лист 6, 72, 73, 74, 75 | Минераловатные плиты Техноблок Стандарт СТО 72746455-3.2.1-2024 - 100 мм |  | м³ | 5.2578 | [14 empty] | с учетом потерь и обрезков 15%
СМР | 25.6 | Кровля | 396/08/24-В-П-КР.ГЧ Лист 6, 72, 73, 74, 75 | Установка пароизоляционного слоя из пленки гидроветрозащитная D96 Сильвер |  | м² | 45.72
МТР |  | Кровля | 396/08/24-В-П-КР.ГЧ Лист 6, 72, 73, 74, 75 | Пленка гидроветрозащитная D96 Сильвер |  | м² | 52.578 | [14 empty] | с учетом нахлёста и обрезков 15%
З1 | 26 | Кровля | 396/08/24-В-П-КР.ГЧ Лист 6, 72, 73, 74, 75 | Установка вентиляционных зонтов КВ5 |  | шт | 6
СМР | 26.1 | Кровля | 396/08/24-В-П-КР.ГЧ Лист 6, 72, 73, 74, 75 | Монтаж каркаса из уголка 32х4 и пластины толщиной 4 мм |  | тн | 0.055463
МТР |  | Кровля | 396/08/24-В-П-КР.ГЧ Лист 6, 72, 73, 74, 75 | Полоса 4х30 L=380 (Лапка) ГОСТ 19903-2015 |  | тн | 0.004415 | [14 empty] | норма отходов на обрезь 3%
МТР |  | Кровля | 396/08/24-В-П-КР.ГЧ Лист 6, 72, 73, 74, 75 | Полоса 4х30 (Лапка) ГОСТ 19903-2015 |  | тн | 0.0038341 | [14 empty] | норма отходов на обрезь 3%
МТР |  | Кровля | 396/08/24-В-П-КР.ГЧ Лист 6, 72, 73, 74, 75 | Полоса 4х30 (Пояс) ГОСТ 19903-2015 |  | тн | 0.0089462 | [14 empty] | норма отходов на обрезь 3%
МТР |  | Кровля | 396/08/24-В-П-КР.ГЧ Лист 6, 72, 73, 74, 75 | Полоса 4х70 (Пояс) ГОСТ 19903-2015 |  | тн | 0.021754 | [14 empty] | норма отходов на обрезь 3%
МТР |  | Кровля | 396/08/24-В-П-КР.ГЧ Лист 6, 72, 73, 74, 75 | Уголок 32х4 ГОСТ 8509-93 |  | тн | 0.018178 | [14 empty] | норма отходов на обрезь 3%
СМР | 26.2 | Кровля | 396/08/24-В-П-КР.ГЧ Лист 6, 72, 73, 74, 75 | Монтаж колпака из оцинкованного листа, S 0,7 с полимерным покрытием |  | м² | 4.08
МТР |  | Кровля | 396/08/24-В-П-КР.ГЧ Лист 6, 72, 73, 74, 75 | Оцинкованный лист S=0,7 с полимерным покрытием (колпак) |  | м² | 4.692 | [14 empty] | с учетом нахлёста и обрезков 15%
МТР |  | Кровля | 396/08/24-В-П-КР.ГЧ Лист 6, 72, 73, 74, 75 | Шурупы-саморезы кровельные окрашенные 4,8х38 мм |  | шт | 32.64 | [14 empty] | 8 штук на 1 м²
З1 | 27 | Кровля | 396/08/24-В-П-КР.ГЧ Лист 6, 72, 73, 74, 75 | Устройство вентшахт ВШ6 |  | шт | 3
СМР | 27.1 | Кровля | 396/08/24-В-П-КР.ГЧ Лист 6, 72, 73, 74, 75 | Монтаж связей из уголка 100х7, уголка 70х6, уголка 32х4, пластин толщиной 4, 3 мм |  | тн | 1.1717
МТР |  | Кровля | 396/08/24-В-П-КР.ГЧ Лист 6, 72, 73, 74, 75 | Уголок 100х7 ГОСТ 8509-93 |  | тн | 0.14003 | [14 empty] | норма отходов на обрезь 3%
МТР |  | Кровля | 396/08/24-В-П-КР.ГЧ Лист 6, 72, 73, 74, 75 | Уголок 70х6 ГОСТ 8509-93 |  | тн | 0.71872 | [14 empty] | норма отходов на обрезь 3%
МТР |  | Кровля | 396/08/24-В-П-КР.ГЧ Лист 6, 72, 73, 74, 75 | Уголок 32х4 L=300 ГОСТ 8509-93 |  | тн | 0.014165 | [14 empty] | норма отходов на обрезь 3%
МТР |  | Кровля | 396/08/24-В-П-КР.ГЧ Лист 6, 72, 73, 74, 75 | Полоса 4х75 ГОСТ 19903-2015 |  | тн | 0.23004 | [14 empty] | норма отходов на обрезь 3%
МТР |  | Кровля | 396/08/24-В-П-КР.ГЧ Лист 6, 72, 73, 74, 75 | Лист 3х690х2070 ГОСТ 19903-2015 |  | тн | 0.10394 | [14 empty] | норма отходов на обрезь 3%
СМР | 27.2 | Кровля | 396/08/24-В-П-КР.ГЧ Лист 6, 72, 73, 74, 75 | Установка каркаса из брусьев 100х100, с устройством обрешетки из доски 22х100 (Огнезащитное покрытие деревянных поверхностей био-огнезащитным составом, обеспечивающим 2 группу огнезащитной эффективности) |  | м³ | 2.067
МТР |  | Кровля | 396/08/24-В-П-КР.ГЧ Лист 6, 72, 73, 74, 75 | Брус 100х100 мм хвойных пород по ГОСТ 8486-86 и ГОСТ 24454-80 с влажностью не более 20%, категория не ниже 2-ого сорта |  | м³ | 1.2558 | [14 empty] | потери при изготовлении 15%
МТР |  | Кровля | 396/08/24-В-П-КР.ГЧ Лист 6, 72, 73, 74, 75 | Доска обрезная 22х100 мм (Обрешетка) хвойных пород по ГОСТ 8486-86 и ГОСТ 24454-80 с влажностью не более 20%, категория не ниже 2-ого сорта |  | м³ | 1.1212 | [14 empty] | потери при изготовлении 15%
СМР | 27.3 | Кровля | 396/08/24-В-П-КР.ГЧ Лист 6, 72, 73, 74, 75 | Монтаж облицовки стен оцинкованной кровельной сталью с полимерным покрытием S=0,7 |  | м² | 64.98 | [14 empty] | В стоимость ФОТ учтены все крепежные элементы: кровельные саморезы, гайки, шпильки, герметик и пр.
МТР |  | Кровля | 396/08/24-В-П-КР.ГЧ Лист 6, 72, 73, 74, 75 | Оцинкованная кровельная сталь с полимерным покрытием S=0,7 |  | м² | 74.727 | [14 empty] | с учетом нахлёста и обрезков 15%
СМР | 27.4 | Кровля | 396/08/24-В-П-КР.ГЧ Лист 6, 72, 73, 74, 75 | Монтаж рейки краевой ТЕХНОНИКОЛЬ S=0,5 |  | м | 14.28 | [14 empty] | В стоимости ФОТ учтены расходные элементы: герметик Технониколь ПУ, герметик полиуретановый двухкомпонетный Технониколь 2К, крепежные элементы, дюбель-гвоздь 10х60 полипропилен, пена монтажная, лента монтажная и прочие.
МТР |  | Кровля | 396/08/24-В-П-КР.ГЧ Лист 6, 72, 73, 74, 75 | Краевая рейка ТЕХНОНИКОЛЬ S=0,5 |  | м | 16.422 | [14 empty] | с учетом потерь и обрезков 15%
МТР |  | Кровля | 396/08/24-В-П-КР.ГЧ Лист 6, 72, 73, 74, 75 | Кровельные саморезы с пресс-шайбой и каучуковым уплотнителем |  | шт | 214.2 | [14 empty] | шаг 200 мм
СМР | 27.5 | Кровля | 396/08/24-В-П-КР.ГЧ Лист 6, 72, 73, 74, 75 | Изоляция минераловатными плитами Техноблок толщиной 100 мм |  | м³ | 4.533
МТР |  | Кровля | 396/08/24-В-П-КР.ГЧ Лист 6, 72, 73, 74, 75 | Минераловатные плиты Техноблок Стандарт СТО 72746455-3.2.1-2024 - 100 мм |  | м³ | 5.2129 | [14 empty] | с учетом потерь и обрезков 15%
СМР | 27.6 | Кровля | 396/08/24-В-П-КР.ГЧ Лист 6, 72, 73, 74, 75 | Установка пароизоляционного слоя из пленки гидроветрозащитная D96 Сильвер |  | м² | 45.33
МТР |  | Кровля | 396/08/24-В-П-КР.ГЧ Лист 6, 72, 73, 74, 75 | Пленка гидроветрозащитная D96 Сильвер |  | м² | 52.1295 | [14 empty] | с учетом нахлёста и обрезков 15%
З1 | 28 | Кровля | 396/08/24-В-П-КР.ГЧ Лист 6, 72, 73, 74, 75 | Установка вентиляционных зонтов КВ6 |  | шт | 3
СМР | 28.1 | Кровля | 396/08/24-В-П-КР.ГЧ Лист 6, 72, 73, 74, 75 | Монтаж каркаса из уголка 32х4 и пластины толщиной 4 мм |  | тн | 0.077671
МТР |  | Кровля | 396/08/24-В-П-КР.ГЧ Лист 6, 72, 73, 74, 75 | Полоса 4х30 L=380 (Лапка) ГОСТ 19903-2015 |  | тн | 0.004415 | [14 empty] | норма отходов на обрезь 3%
МТР |  | Кровля | 396/08/24-В-П-КР.ГЧ Лист 6, 72, 73, 74, 75 | Полоса 4х30 (Лапка) ГОСТ 19903-2015 |  | тн | 0.0076681 | [14 empty] | норма отходов на обрезь 3%
МТР |  | Кровля | 396/08/24-В-П-КР.ГЧ Лист 6, 72, 73, 74, 75 | Полоса 4х30 (Пояс) ГОСТ 19903-2015 |  | тн | 0.013477 | [14 empty] | норма отходов на обрезь 3%
МТР |  | Кровля | 396/08/24-В-П-КР.ГЧ Лист 6, 72, 73, 74, 75 | Полоса 4х70 (Пояс) ГОСТ 19903-2015 |  | тн | 0.027056 | [14 empty] | норма отходов на обрезь 3%
МТР |  | Кровля | 396/08/24-В-П-КР.ГЧ Лист 6, 72, 73, 74, 75 | Уголок 32х4 ГОСТ 8509-93 |  | тн | 0.027385 | [14 empty] | норма отходов на обрезь 3%
СМР | 28.2 | Кровля | 396/08/24-В-П-КР.ГЧ Лист 6, 72, 73, 74, 75 | Монтаж колпака из оцинкованного листа, S 0,7 с полимерным покрытием |  | м² | 4.41
МТР |  | Кровля | 396/08/24-В-П-КР.ГЧ Лист 6, 72, 73, 74, 75 | Оцинкованный лист S=0,7 с полимерным покрытием (колпак) |  | м² | 5.0715 | [14 empty] | с учетом нахлёста и обрезков 15%
МТР |  | Кровля | 396/08/24-В-П-КР.ГЧ Лист 6, 72, 73, 74, 75 | Шурупы-саморезы кровельные окрашенные 4,8х38 мм |  | шт | 35.28 | [14 empty] | 8 штук на 1 м²
З1 | 29 | Кровля | 396/08/24-В-П-КР.ГЧ Лист 6, 72, 73, 74, 75 | Устройство вентшахт ВШ7 |  | шт | 2
СМР | 29.1 | Кровля | 396/08/24-В-П-КР.ГЧ Лист 6, 72, 73, 74, 75 | Монтаж связей из уголка 100х7, уголка 70х6, уголка 32х4, пластин толщиной 4, 3 мм |  | тн | 0.83882
МТР |  | Кровля | 396/08/24-В-П-КР.ГЧ Лист 6, 72, 73, 74, 75 | Уголок 100х7 ГОСТ 8509-93 |  | тн | 0.11292 | [14 empty] | норма отходов на обрезь 3%
МТР |  | Кровля | 396/08/24-В-П-КР.ГЧ Лист 6, 72, 73, 74, 75 | Уголок 70х6 ГОСТ 8509-93 |  | тн | 0.47915 | [14 empty] | норма отходов на обрезь 3%
МТР |  | Кровля | 396/08/24-В-П-КР.ГЧ Лист 6, 72, 73, 74, 75 | Уголок 32х4 L=300 ГОСТ 8509-93 |  | тн | 0.009443 | [14 empty] | норма отходов на обрезь 3%
МТР |  | Кровля | 396/08/24-В-П-КР.ГЧ Лист 6, 72, 73, 74, 75 | Полоса 4х75 ГОСТ 19903-2015 |  | тн | 0.18047 | [14 empty] | норма отходов на обрезь 3%
МТР |  | Кровля | 396/08/24-В-П-КР.ГЧ Лист 6, 72, 73, 74, 75 | Лист 3х690х2450 ГОСТ 19903-2015 |  | тн | 0.082011 | [14 empty] | норма отходов на обрезь 3%
СМР | 29.2 | Кровля | 396/08/24-В-П-КР.ГЧ Лист 6, 72, 73, 74, 75 | Установка каркаса из брусьев 100х100, с устройством обрешетки из доски 22х100 (Огнезащитное покрытие деревянных поверхностей био-огнезащитным составом, обеспечивающим 2 группу огнезащитной эффективности) |  | м³ | 1.482
МТР |  | Кровля | 396/08/24-В-П-КР.ГЧ Лист 6, 72, 73, 74, 75 | Брус 100х100 мм хвойных пород по ГОСТ 8486-86 и ГОСТ 24454-80 с влажностью не более 20%, категория не ниже 2-ого сорта |  | м³ | 0.8372 | [14 empty] | потери при изготовлении 15%
МТР |  | Кровля | 396/08/24-В-П-КР.ГЧ Лист 6, 72, 73, 74, 75 | Доска обрезная 22х100 мм (Обрешетка) хвойных пород по ГОСТ 8486-86 и ГОСТ 24454-80 с влажностью не более 20%, категория не ниже 2-ого сорта |  | м³ | 0.8671 | [14 empty] | потери при изготовлении 15%
СМР | 29.3 | Кровля | 396/08/24-В-П-КР.ГЧ Лист 6, 72, 73, 74, 75 | Монтаж облицовки стен оцинкованной кровельной сталью с полимерным покрытием S=0,7 |  | м² | 50.24 | [14 empty] | В стоимость ФОТ учтены все крепежные элементы: кровельные саморезы, гайки, шпильки, герметик и пр.
МТР |  | Кровля | 396/08/24-В-П-КР.ГЧ Лист 6, 72, 73, 74, 75 | Оцинкованная кровельная сталь с полимерным покрытием S=0,7 |  | м² | 57.776 | [14 empty] | с учетом нахлёста и обрезков 15%
СМР | 29.4 | Кровля | 396/08/24-В-П-КР.ГЧ Лист 6, 72, 73, 74, 75 | Монтаж рейки краевой ТЕХНОНИКОЛЬ S=0,5 |  | м | 11.04 | [14 empty] | В стоимости ФОТ учтены расходные элементы: герметик Технониколь ПУ, герметик полиуретановый двухкомпонетный Технониколь 2К, крепежные элементы, дюбель-гвоздь 10х60 полипропилен, пена монтажная, лента монтажная и прочие.
МТР |  | Кровля | 396/08/24-В-П-КР.ГЧ Лист 6, 72, 73, 74, 75 | Краевая рейка ТЕХНОНИКОЛЬ S=0,5 |  | м | 12.696 | [14 empty] | с учетом потерь и обрезков 15%
МТР |  | Кровля | 396/08/24-В-П-КР.ГЧ Лист 6, 72, 73, 74, 75 | Кровельные саморезы с пресс-шайбой и каучуковым уплотнителем |  | шт | 110.4 | [14 empty] | шаг 200 мм
СМР | 29.5 | Кровля | 396/08/24-В-П-КР.ГЧ Лист 6, 72, 73, 74, 75 | Изоляция минераловатными плитами Техноблок толщиной 100 мм |  | м³ | 3.712
МТР |  | Кровля | 396/08/24-В-П-КР.ГЧ Лист 6, 72, 73, 74, 75 | Минераловатные плиты Техноблок Стандарт СТО 72746455-3.2.1-2024 - 100 мм |  | м³ | 4.2688 | [14 empty] | с учетом потерь и обрезков 15%
СМР | 29.6 | Кровля | 396/08/24-В-П-КР.ГЧ Лист 6, 72, 73, 74, 75 | Установка пароизоляционного слоя из пленки гидроветрозащитная D96 Сильвер |  | м² | 37.12
МТР |  | Кровля | 396/08/24-В-П-КР.ГЧ Лист 6, 72, 73, 74, 75 | Пленка гидроветрозащитная D96 Сильвер |  | м² | 42.688 | [14 empty] | с учетом нахлёста и обрезков 15%
З1 | 30 | Кровля | 396/08/24-В-П-КР.ГЧ Лист 6, 72, 73, 74, 75 | Установка вентиляционных зонтов КВ7 |  | шт | 2
СМР | 30.1 | Кровля | 396/08/24-В-П-КР.ГЧ Лист 6, 72, 73, 74, 75 | Монтаж каркаса из уголка 32х4 и пластины толщиной 4 мм |  | тн | 0.057203
МТР |  | Кровля | 396/08/24-В-П-КР.ГЧ Лист 6, 72, 73, 74, 75 | Полоса 4х30 L=380 (Лапка) ГОСТ 19903-2015 |  | тн | 0.0029433 | [14 empty] | норма отходов на обрезь 3%
МТР |  | Кровля | 396/08/24-В-П-КР.ГЧ Лист 6, 72, 73, 74, 75 | Полоса 4х30 (Лапка) ГОСТ 19903-2015 |  | тн | 0.0051121 | [14 empty] | норма отходов на обрезь 3%
МТР |  | Кровля | 396/08/24-В-П-КР.ГЧ Лист 6, 72, 73, 74, 75 | Полоса 4х30 (Пояс) ГОСТ 19903-2015 |  | тн | 0.0097207 | [14 empty] | норма отходов на обрезь 3%
МТР |  | Кровля | 396/08/24-В-П-КР.ГЧ Лист 6, 72, 73, 74, 75 | Полоса 4х70 (Пояс) ГОСТ 19903-2015 |  | тн | 0.021391 | [14 empty] | норма отходов на обрезь 3%
МТР |  | Кровля | 396/08/24-В-П-КР.ГЧ Лист 6, 72, 73, 74, 75 | Уголок 32х4 ГОСТ 8509-93 |  | тн | 0.019752 | [14 empty] | норма отходов на обрезь 3%
СМР | 30.2 | Кровля | 396/08/24-В-П-КР.ГЧ Лист 6, 72, 73, 74, 75 | Монтаж колпака из оцинкованного листа, S 0,7 с полимерным покрытием |  | м² | 3.48
МТР |  | Кровля | 396/08/24-В-П-КР.ГЧ Лист 6, 72, 73, 74, 75 | Оцинкованный лист S=0,7 с полимерным покрытием (колпак) |  | м² | 4.002 | [14 empty] | с учетом нахлёста и обрезков 15%
МТР |  | Кровля | 396/08/24-В-П-КР.ГЧ Лист 6, 72, 73, 74, 75 | Шурупы-саморезы кровельные окрашенные 4,8х38 мм |  | шт | 27.84 | [14 empty] | 8 штук на 1 м²
З1 | 31 | Кровля | 396/08/24-В-П-КР.ГЧ Лист 6, 72, 73, 74, 75 | Устройство вентшахт ВШ8 |  | шт | 1
СМР | 31.1 | Кровля | 396/08/24-В-П-КР.ГЧ Лист 6, 72, 73, 74, 75 | Монтаж связей из уголка 100х7, уголка 70х6, уголка 32х4, пластин толщиной 4, 3 мм |  | тн | 0.61479
МТР |  | Кровля | 396/08/24-В-П-КР.ГЧ Лист 6, 72, 73, 74, 75 | Уголок 100х7 ГОСТ 8509-93 |  | тн | 0.086687 | [14 empty] | норма отходов на обрезь 3%
МТР |  | Кровля | 396/08/24-В-П-КР.ГЧ Лист 6, 72, 73, 74, 75 | Уголок 70х6 ГОСТ 8509-93 |  | тн | 0.33804 | [14 empty] | норма отходов на обрезь 3%
МТР |  | Кровля | 396/08/24-В-П-КР.ГЧ Лист 6, 72, 73, 74, 75 | Уголок 32х4 L=300 ГОСТ 8509-93 |  | тн | 0.0070823 | [14 empty] | норма отходов на обрезь 3%
МТР |  | Кровля | 396/08/24-В-П-КР.ГЧ Лист 6, 72, 73, 74, 75 | Полоса 4х75 ГОСТ 19903-2015 |  | тн | 0.13768 | [14 empty] | норма отходов на обрезь 3%
МТР |  | Кровля | 396/08/24-В-П-КР.ГЧ Лист 6, 72, 73, 74, 75 | Лист 3х730х3600 ГОСТ 19903-2015 |  | тн | 0.063746 | [14 empty] | норма отходов на обрезь 3%
СМР | 31.2 | Кровля | 396/08/24-В-П-КР.ГЧ Лист 6, 72, 73, 74, 75 | Установка каркаса из брусьев 100х100, с устройством обрешетки из доски 22х100 (Огнезащитное покрытие деревянных поверхностей био-огнезащитным составом, обеспечивающим 2 группу огнезащитной эффективности) |  | м³ | 1.018
МТР |  | Кровля | 396/08/24-В-П-КР.ГЧ Лист 6, 72, 73, 74, 75 | Брус 100х100 мм хвойных пород по ГОСТ 8486-86 и ГОСТ 24454-80 с влажностью не более 20%, категория не ниже 2-ого сорта |  | м³ | 0.5911 | [14 empty] | потери при изготовлении 15%
МТР |  | Кровля | 396/08/24-В-П-КР.ГЧ Лист 6, 72, 73, 74, 75 | Доска обрезная 22х100 мм (Обрешетка) хвойных пород по ГОСТ 8486-86 и ГОСТ 24454-80 с влажностью не более 20%, категория не ниже 2-ого сорта |  | м³ | 0.5796 | [14 empty] | потери при изготовлении 15%
СМР | 31.3 | Кровля | 396/08/24-В-П-КР.ГЧ Лист 6, 72, 73, 74, 75 | Монтаж облицовки стен оцинкованной кровельной сталью с полимерным покрытием S=0,7 |  | м² | 33.81 | [14 empty] | В стоимость ФОТ учтены все крепежные элементы: кровельные саморезы, гайки, шпильки, герметик и пр.
МТР |  | Кровля | 396/08/24-В-П-КР.ГЧ Лист 6, 72, 73, 74, 75 | Оцинкованная кровельная сталь с полимерным покрытием S=0,7 |  | м² | 38.8815 | [14 empty] | с учетом нахлёста и обрезков 15%
СМР | 31.4 | Кровля | 396/08/24-В-П-КР.ГЧ Лист 6, 72, 73, 74, 75 | Монтаж рейки краевой ТЕХНОНИКОЛЬ S=0,5 |  | м | 7.9 | [14 empty] | В стоимости ФОТ учтены расходные элементы: герметик Технониколь ПУ, герметик полиуретановый двухкомпонетный Технониколь 2К, крепежные элементы, дюбель-гвоздь 10х60 полипропилен, пена монтажная, лента монтажная и прочие.
МТР |  | Кровля | 396/08/24-В-П-КР.ГЧ Лист 6, 72, 73, 74, 75 | Краевая рейка ТЕХНОНИКОЛЬ S=0,5 |  | м | 9.085 | [14 empty] | с учетом потерь и обрезков 15%
МТР |  | Кровля | 396/08/24-В-П-КР.ГЧ Лист 6, 72, 73, 74, 75 | Кровельные саморезы с пресс-шайбой и каучуковым уплотнителем |  | шт | 39.5 | [14 empty] | шаг 200 мм
СМР | 31.5 | Кровля | 396/08/24-В-П-КР.ГЧ Лист 6, 72, 73, 74, 75 | Изоляция минераловатными плитами Техноблок толщиной 100 мм |  | м³ | 2.696
МТР |  | Кровля | 396/08/24-В-П-КР.ГЧ Лист 6, 72, 73, 74, 75 | Минераловатные плиты Техноблок Стандарт СТО 72746455-3.2.1-2024 - 100 мм |  | м³ | 3.1004 | [14 empty] | с учетом потерь и обрезков 15%
СМР | 31.6 | Кровля | 396/08/24-В-П-КР.ГЧ Лист 6, 72, 73, 74, 75 | Установка пароизоляционного слоя из пленки гидроветрозащитная D96 Сильвер |  | м² | 26.96
МТР |  | Кровля | 396/08/24-В-П-КР.ГЧ Лист 6, 72, 73, 74, 75 | Пленка гидроветрозащитная D96 Сильвер |  | м² | 31.004 | [14 empty] | с учетом нахлёста и обрезков 15%
З1 | 32 | Кровля | 396/08/24-В-П-КР.ГЧ Лист 6, 72, 73, 74, 75 | Установка вентиляционных зонтов КВ8 |  | шт | 1
СМР | 32.1 | Кровля | 396/08/24-В-П-КР.ГЧ Лист 6, 72, 73, 74, 75 | Монтаж каркаса из уголка 32х4 и пластины толщиной 4 мм |  | тн | 0.058058
МТР |  | Кровля | 396/08/24-В-П-КР.ГЧ Лист 6, 72, 73, 74, 75 | Полоса 4х30 L=380 (Лапка) ГОСТ 19903-2015 |  | тн | 0.0022075 | [14 empty] | норма отходов на обрезь 3%
МТР |  | Кровля | 396/08/24-В-П-КР.ГЧ Лист 6, 72, 73, 74, 75 | Полоса 4х30 (Лапка) ГОСТ 19903-2015 |  | тн | 0.0038341 | [14 empty] | норма отходов на обрезь 3%
МТР |  | Кровля | 396/08/24-В-П-КР.ГЧ Лист 6, 72, 73, 74, 75 | Полоса 4х30 (Пояс) ГОСТ 19903-2015 |  | тн | 0.0077456 | [14 empty] | норма отходов на обрезь 3%
МТР |  | Кровля | 396/08/24-В-П-КР.ГЧ Лист 6, 72, 73, 74, 75 | Полоса 4х70 (Пояс) ГОСТ 19903-2015 |  | тн | 0.015953 | [14 empty] | норма отходов на обрезь 3%
МТР |  | Кровля | 396/08/24-В-П-КР.ГЧ Лист 6, 72, 73, 74, 75 | Уголок 32х4 ГОСТ 8509-93 |  | тн | 0.03006 | [14 empty] | норма отходов на обрезь 3%
СМР | 32.1 | Кровля | 396/08/24-В-П-КР.ГЧ Лист 6, 72, 73, 74, 75 | Монтаж колпака из оцинкованного листа, S 0,7 с полимерным покрытием |  | м² | 2.7
МТР |  | Кровля | 396/08/24-В-П-КР.ГЧ Лист 6, 72, 73, 74, 75 | Оцинкованный лист S=0,7 с полимерным покрытием (колпак) |  | м² | 3.105 | [14 empty] | с учетом нахлёста и обрезков 15%
МТР |  | Кровля | 396/08/24-В-П-КР.ГЧ Лист 6, 72, 73, 74, 75 | Шурупы-саморезы кровельные окрашенные 4,8х38 мм |  | шт | 21.6 | [14 empty] | 8 штук на 1 м²
З1 | 33 | Кровля | 396/08/24-В-П-КР.ГЧ Лист 6, 72, 73, 74, 75 | Устройство вентшахт ВШ9 |  | шт | 2
СМР | 33.1 | Кровля | 396/08/24-В-П-КР.ГЧ Лист 6, 72, 73, 74, 75 | Монтаж связей из уголка 100х7, уголка 70х6, уголка 32х4, пластин толщиной 4, 3 мм |  | тн | 1.2738
МТР |  | Кровля | 396/08/24-В-П-КР.ГЧ Лист 6, 72, 73, 74, 75 | Уголок 100х7 ГОСТ 8509-93 |  | тн | 0.16937 | [14 empty] | норма отходов на обрезь 3%
МТР |  | Кровля | 396/08/24-В-П-КР.ГЧ Лист 6, 72, 73, 74, 75 | Уголок 70х6 ГОСТ 8509-93 |  | тн | 0.67607 | [14 empty] | норма отходов на обрезь 3%
МТР |  | Кровля | 396/08/24-В-П-КР.ГЧ Лист 6, 72, 73, 74, 75 | Уголок 32х4 L=300 ГОСТ 8509-93 |  | тн | 0.014165 | [14 empty] | норма отходов на обрезь 3%
МТР |  | Кровля | 396/08/24-В-П-КР.ГЧ Лист 6, 72, 73, 74, 75 | Полоса 4х75 ГОСТ 19903-2015 |  | тн | 0.26374 | [14 empty] | норма отходов на обрезь 3%
МТР |  | Кровля | 396/08/24-В-П-КР.ГЧ Лист 6, 72, 73, 74, 75 | Лист 3х1440х2700 ГОСТ 19903-2015 |  | тн | 0.18862 | [14 empty] | норма отходов на обрезь 3%
СМР | 33.2 | Кровля | 396/08/24-В-П-КР.ГЧ Лист 6, 72, 73, 74, 75 | Установка каркаса из брусьев 100х100, с устройством обрешетки из доски 22х100 (Огнезащитное покрытие деревянных поверхностей био-огнезащитным составом, обеспечивающим 2 группу огнезащитной эффективности) |  | м³ | 1.86
МТР |  | Кровля | 396/08/24-В-П-КР.ГЧ Лист 6, 72, 73, 74, 75 | Брус 100х100 мм хвойных пород по ГОСТ 8486-86 и ГОСТ 24454-80 с влажностью не более 20%, категория не ниже 2-ого сорта |  | м³ | 1.1822 | [14 empty] | потери при изготовлении 15%
МТР |  | Кровля | 396/08/24-В-П-КР.ГЧ Лист 6, 72, 73, 74, 75 | Доска обрезная 22х100 мм (Обрешетка) хвойных пород по ГОСТ 8486-86 и ГОСТ 24454-80 с влажностью не более 20%, категория не ниже 2-ого сорта |  | м³ | 0.9568 | [14 empty] | потери при изготовлении 15%
СМР | 33.3 | Кровля | 396/08/24-В-П-КР.ГЧ Лист 6, 72, 73, 74, 75 | Монтаж облицовки стен оцинкованной кровельной сталью с полимерным покрытием S=0,7 |  | м² | 53.32 | [14 empty] | В стоимость ФОТ учтены все крепежные элементы: кровельные саморезы, гайки, шпильки, герметик и пр.
МТР |  | Кровля | 396/08/24-В-П-КР.ГЧ Лист 6, 72, 73, 74, 75 | Оцинкованная кровельная сталь с полимерным покрытием S=0,7 |  | м² | 61.318 | [14 empty] | с учетом нахлёста и обрезков 15%
СМР | 33.4 | Кровля | 396/08/24-В-П-КР.ГЧ Лист 6, 72, 73, 74, 75 | Монтаж рейки краевой ТЕХНОНИКОЛЬ S=0,5 |  | м | 13.04 | [14 empty] | В стоимости ФОТ учтены расходные элементы: герметик Технониколь ПУ, герметик полиуретановый двухкомпонетный Технониколь 2К, крепежные элементы, дюбель-гвоздь 10х60 полипропилен, пена монтажная, лента монтажная и прочие.
МТР |  | Кровля | 396/08/24-В-П-КР.ГЧ Лист 6, 72, 73, 74, 75 | Краевая рейка ТЕХНОНИКОЛЬ S=0,5 |  | м | 14.996 | [14 empty] | с учетом потерь и обрезков 15%
МТР |  | Кровля | 396/08/24-В-П-КР.ГЧ Лист 6, 72, 73, 74, 75 | Кровельные саморезы с пресс-шайбой и каучуковым уплотнителем |  | шт | 130.4 | [14 empty] | шаг 200 мм
СМР | 33.5 | Кровля | 396/08/24-В-П-КР.ГЧ Лист 6, 72, 73, 74, 75 | Изоляция минераловатными плитами Техноблок толщиной 100 мм |  | м³ | 5.17
МТР |  | Кровля | 396/08/24-В-П-КР.ГЧ Лист 6, 72, 73, 74, 75 | Минераловатные плиты Техноблок Стандарт СТО 72746455-3.2.1-2024 - 100 мм |  | м³ | 5.9455 | [14 empty] | с учетом потерь и обрезков 15%
СМР | 33.6 | Кровля | 396/08/24-В-П-КР.ГЧ Лист 6, 72, 73, 74, 75 | Установка пароизоляционного слоя из пленки гидроветрозащитная D96 Сильвер |  | м² | 51.7
МТР |  | Кровля | 396/08/24-В-П-КР.ГЧ Лист 6, 72, 73, 74, 75 | Пленка гидроветрозащитная D96 Сильвер |  | м² | 59.455 | [14 empty] | с учетом нахлёста и обрезков 15%
З1 | 34 | Кровля | 396/08/24-В-П-КР.ГЧ Лист 6, 72, 73, 74, 75 | Установка вентиляционных зонтов КВ9 |  | шт | 2
СМР | 34.1 | Кровля | 396/08/24-В-П-КР.ГЧ Лист 6, 72, 73, 74, 75 | Монтаж каркаса из уголка 32х4 и пластины толщиной 4 мм |  | тн | 0.077404
МТР |  | Кровля | 396/08/24-В-П-КР.ГЧ Лист 6, 72, 73, 74, 75 | Полоса 4х30 L=430 (Лапка) ГОСТ 19903-2015 |  | тн | 0.0041633 | [14 empty] | норма отходов на обрезь 3%
МТР |  | Кровля | 396/08/24-В-П-КР.ГЧ Лист 6, 72, 73, 74, 75 | Полоса 4х30 (Лапка) ГОСТ 19903-2015 |  | тн | 0.010205 | [14 empty] | норма отходов на обрезь 3%
МТР |  | Кровля | 396/08/24-В-П-КР.ГЧ Лист 6, 72, 73, 74, 75 | Полоса 4х30 (Пояс) ГОСТ 19903-2015 |  | тн | 0.013051 | [14 empty] | норма отходов на обрезь 3%
МТР |  | Кровля | 396/08/24-В-П-КР.ГЧ Лист 6, 72, 73, 74, 75 | Полоса 4х70 (Пояс) ГОСТ 19903-2015 |  | тн | 0.025787 | [14 empty] | норма отходов на обрезь 3%
МТР |  | Кровля | 396/08/24-В-П-КР.ГЧ Лист 6, 72, 73, 74, 75 | Уголок 32х4 ГОСТ 8509-93 |  | тн | 0.026519 | [14 empty] | норма отходов на обрезь 3%
СМР | 34.2 | Кровля | 396/08/24-В-П-КР.ГЧ Лист 6, 72, 73, 74, 75 | Монтаж колпака из оцинкованного листа, S 0,7 с полимерным покрытием |  | м² | 6.18
МТР |  | Кровля | 396/08/24-В-П-КР.ГЧ Лист 6, 72, 73, 74, 75 | Оцинкованный лист S=0,7 с полимерным покрытием (колпак) |  | м² | 7.107 | [14 empty] | с учетом нахлёста и обрезков 15%
МТР |  | Кровля | 396/08/24-В-П-КР.ГЧ Лист 6, 72, 73, 74, 75 | Шурупы-саморезы кровельные окрашенные 4,8х38 мм |  | шт | 49.44 | [14 empty] | 8 штук на 1 м²
З1 | 35 | Кровля | 396/08/24-В-П-КР.ГЧ Лист 6, 72, 73, 74, 75 | Устройство вентшахт ВШ10 |  | шт | 1
СМР | 35.1 | Кровля | 396/08/24-В-П-КР.ГЧ Лист 6, 72, 73, 74, 75 | Монтаж связей из уголка 100х7, уголка 70х6, уголка 32х4, пластин толщиной 4, 3 мм |  | тн | 0.73315
МТР |  | Кровля | 396/08/24-В-П-КР.ГЧ Лист 6, 72, 73, 74, 75 | Уголок 100х7 ГОСТ 8509-93 |  | тн | 0.082464 | [14 empty] | норма отходов на обрезь 3%
МТР |  | Кровля | 396/08/24-В-П-КР.ГЧ Лист 6, 72, 73, 74, 75 | Уголок 70х6 ГОСТ 8509-93 |  | тн | 0.42439 | [14 empty] | норма отходов на обрезь 3%
МТР |  | Кровля | 396/08/24-В-П-КР.ГЧ Лист 6, 72, 73, 74, 75 | Уголок 32х4 L=300 ГОСТ 8509-93 |  | тн | 0.009443 | [14 empty] | норма отходов на обрезь 3%
МТР |  | Кровля | 396/08/24-В-П-КР.ГЧ Лист 6, 72, 73, 74, 75 | Полоса 4х75 ГОСТ 19903-2015 |  | тн | 0.1393 | [14 empty] | норма отходов на обрезь 3%
МТР |  | Кровля | 396/08/24-В-П-КР.ГЧ Лист 6, 72, 73, 74, 75 | Лист 3х1520х2700 ГОСТ 19903-2015 |  | тн | 0.099549 | [14 empty] | норма отходов на обрезь 3%
СМР | 35.2 | Кровля | 396/08/24-В-П-КР.ГЧ Лист 6, 72, 73, 74, 75 | Установка каркаса из брусьев 100х100, с устройством обрешетки из доски 22х100 (Огнезащитное покрытие деревянных поверхностей био-огнезащитным составом, обеспечивающим 2 группу огнезащитной эффективности) |  | м³ | 1.107
МТР |  | Кровля | 396/08/24-В-П-КР.ГЧ Лист 6, 72, 73, 74, 75 | Брус 100х100 мм хвойных пород по ГОСТ 8486-86 и ГОСТ 24454-80 с влажностью не более 20%, категория не ниже 2-ого сорта |  | м³ | 0.7935 | [14 empty] | потери при изготовлении 15%
МТР |  | Кровля | 396/08/24-В-П-КР.ГЧ Лист 6, 72, 73, 74, 75 | Доска обрезная 22х100 мм (Обрешетка) хвойных пород по ГОСТ 8486-86 и ГОСТ 24454-80 с влажностью не более 20%, категория не ниже 2-ого сорта |  | м³ | 0.47955 | [14 empty] | потери при изготовлении 15%
СМР | 35.3 | Кровля | 396/08/24-В-П-КР.ГЧ Лист 6, 72, 73, 74, 75 | Монтаж облицовки стен оцинкованной кровельной сталью с полимерным покрытием S=0,7 |  | м² | 27.2 | [14 empty] | В стоимость ФОТ учтены все крепежные элементы: кровельные саморезы, гайки, шпильки, герметик и пр.
МТР |  | Кровля | 396/08/24-В-П-КР.ГЧ Лист 6, 72, 73, 74, 75 | Оцинкованная кровельная сталь с полимерным покрытием S=0,7 |  | м² | 31.28 | [14 empty] | с учетом нахлёста и обрезков 15%
СМР | 35.4 | Кровля | 396/08/24-В-П-КР.ГЧ Лист 6, 72, 73, 74, 75 | Монтаж рейки краевой ТЕХНОНИКОЛЬ S=0,5 |  | м | 6.43 | [14 empty] | В стоимости ФОТ учтены расходные элементы: герметик Технониколь ПУ, герметик полиуретановый двухкомпонетный Технониколь 2К, крепежные элементы, дюбель-гвоздь 10х60 полипропилен, пена монтажная, лента монтажная и прочие.
МТР |  | Кровля | 396/08/24-В-П-КР.ГЧ Лист 6, 72, 73, 74, 75 | Краевая рейка ТЕХНОНИКОЛЬ S=0,5 |  | м | 7.3945 | [14 empty] | с учетом потерь и обрезков 15%
МТР |  | Кровля | 396/08/24-В-П-КР.ГЧ Лист 6, 72, 73, 74, 75 | Кровельные саморезы с пресс-шайбой и каучуковым уплотнителем |  | шт | 32.15 | [14 empty] | шаг 200 мм
СМР | 35.5 | Кровля | 396/08/24-В-П-КР.ГЧ Лист 6, 72, 73, 74, 75 | Изоляция минераловатными плитами Техноблок толщиной 100 мм |  | м³ | 3.219
МТР |  | Кровля | 396/08/24-В-П-КР.ГЧ Лист 6, 72, 73, 74, 75 | Минераловатные плиты Техноблок Стандарт СТО 72746455-3.2.1-2024 - 100 мм |  | м³ | 3.7018 | [14 empty] | с учетом потерь и обрезков 15%
СМР | 35.6 | Кровля | 396/08/24-В-П-КР.ГЧ Лист 6, 72, 73, 74, 75 | Установка пароизоляционного слоя из пленки гидроветрозащитная D96 Сильвер |  | м² | 32.19
МТР |  | Кровля | 396/08/24-В-П-КР.ГЧ Лист 6, 72, 73, 74, 75 | Пленка гидроветрозащитная D96 Сильвер |  | м² | 37.0185 | [14 empty] | с учетом нахлёста и обрезков 15%
З1 | 36 | Кровля | 396/08/24-В-П-КР.ГЧ Лист 6, 72, 73, 74, 75 | Установка вентиляционных зонтов КВ10 |  | шт | 1
СМР | 36.1 | Кровля | 396/08/24-В-П-КР.ГЧ Лист 6, 72, 73, 74, 75 | Монтаж каркаса из уголка 32х4 и пластины толщиной 4 мм |  | тн | 0.042961
МТР |  | Кровля | 396/08/24-В-П-КР.ГЧ Лист 6, 72, 73, 74, 75 | Полоса 4х30 L=430 (Лапка) ГОСТ 19903-2015 |  | тн | 0.0016653 | [14 empty] | норма отходов на обрезь 3%
МТР |  | Кровля | 396/08/24-В-П-КР.ГЧ Лист 6, 72, 73, 74, 75 | Полоса 4х30 (Лапка) ГОСТ 19903-2015 |  | тн | 0.0052283 | [14 empty] | норма отходов на обрезь 3%
МТР |  | Кровля | 396/08/24-В-П-КР.ГЧ Лист 6, 72, 73, 74, 75 | Полоса 4х30 (Пояс) ГОСТ 19903-2015 |  | тн | 0.0073583 | [14 empty] | норма отходов на обрезь 3%
МТР |  | Кровля | 396/08/24-В-П-КР.ГЧ Лист 6, 72, 73, 74, 75 | Полоса 4х70 (Пояс) ГОСТ 19903-2015 |  | тн | 0.015046 | [14 empty] | норма отходов на обрезь 3%
МТР |  | Кровля | 396/08/24-В-П-КР.ГЧ Лист 6, 72, 73, 74, 75 | Уголок 32х4 ГОСТ 8509-93 |  | тн | 0.014951 | [14 empty] | норма отходов на обрезь 3%
СМР | 36.2 | Кровля | 396/08/24-В-П-КР.ГЧ Лист 6, 72, 73, 74, 75 | Монтаж колпака из оцинкованного листа, S 0,7 с полимерным покрытием |  | м² | 3.26
МТР |  | Кровля | 396/08/24-В-П-КР.ГЧ Лист 6, 72, 73, 74, 75 | Оцинкованный лист S=0,7 с полимерным покрытием (колпак) |  | м² | 3.749 | [14 empty] | с учетом нахлёста и обрезков 15%
МТР |  | Кровля | 396/08/24-В-П-КР.ГЧ Лист 6, 72, 73, 74, 75 | Шурупы-саморезы кровельные окрашенные 4,8х38 мм |  | шт | 26.08 | [14 empty] | 8 штук на 1 м²
З1 | 37 | Кровля | 396/08/24-В-П-КР.ГЧ Лист 6, 72, 73, 74, 75 | Устройство вентшахт ВШ11 |  | шт | 1
СМР | 37.1 | Кровля | 396/08/24-В-П-КР.ГЧ Лист 6, 72, 73, 74, 75 | Монтаж связей из уголка 100х7, уголка 70х6, уголка 32х4, пластин толщиной 4, 3 мм |  | тн | 0.43815
МТР |  | Кровля | 396/08/24-В-П-КР.ГЧ Лист 6, 72, 73, 74, 75 | Уголок 100х7 ГОСТ 8509-93 |  | тн | 0.057791 | [14 empty] | норма отходов на обрезь 3%
МТР |  | Кровля | 396/08/24-В-П-КР.ГЧ Лист 6, 72, 73, 74, 75 | Уголок 70х6 ГОСТ 8509-93 |  | тн | 0.22536 | [14 empty] | норма отходов на обрезь 3%
МТР |  | Кровля | 396/08/24-В-П-КР.ГЧ Лист 6, 72, 73, 74, 75 | Уголок 32х4 L=300 ГОСТ 8509-93 |  | тн | 0.0047215 | [14 empty] | норма отходов на обрезь 3%
МТР |  | Кровля | 396/08/24-В-П-КР.ГЧ Лист 6, 72, 73, 74, 75 | Полоса 4х75 ГОСТ 19903-2015 |  | тн | 0.090236 | [14 empty] | норма отходов на обрезь 3%
МТР |  | Кровля | 396/08/24-В-П-КР.ГЧ Лист 6, 72, 73, 74, 75 | Лист 3х1430х2110 ГОСТ 19903-2015 |  | тн | 0.073189 | [14 empty] | норма отходов на обрезь 3%
СМР | 37.2 | Кровля | 396/08/24-В-П-КР.ГЧ Лист 6, 72, 73, 74, 75 | Установка каркаса из брусьев 100х100, с устройством обрешетки из доски 22х100 (Огнезащитное покрытие деревянных поверхностей био-огнезащитным составом, обеспечивающим 2 группу огнезащитной эффективности) |  | м³ | 0.612
МТР |  | Кровля | 396/08/24-В-П-КР.ГЧ Лист 6, 72, 73, 74, 75 | Брус 100х100 мм хвойных пород по ГОСТ 8486-86 и ГОСТ 24454-80 с влажностью не более 20%, категория не ниже 2-ого сорта |  | м³ | 0.4025 | [14 empty] | потери при изготовлении 15%
МТР |  | Кровля | 396/08/24-В-П-КР.ГЧ Лист 6, 72, 73, 74, 75 | Доска обрезная 22х100 мм (Обрешетка) хвойных пород по ГОСТ 8486-86 и ГОСТ 24454-80 с влажностью не более 20%, категория не ниже 2-ого сорта |  | м³ | 0.3013 | [14 empty] | потери при изготовлении 15%
СМР | 37.3 | Кровля | 396/08/24-В-П-КР.ГЧ Лист 6, 72, 73, 74, 75 | Монтаж облицовки стен оцинкованной кровельной сталью с полимерным покрытием S=0,7 |  | м² | 17.55 | [14 empty] | В стоимость ФОТ учтены все крепежные элементы: кровельные саморезы, гайки, шпильки, герметик и пр.
МТР |  | Кровля | 396/08/24-В-П-КР.ГЧ Лист 6, 72, 73, 74, 75 | Оцинкованная кровельная сталь с полимерным покрытием S=0,7 |  | м² | 20.1825 | [14 empty] | с учетом нахлёста и обрезков 15%
СМР | 37.4 | Кровля | 396/08/24-В-П-КР.ГЧ Лист 6, 72, 73, 74, 75 | Монтаж рейки краевой ТЕХНОНИКОЛЬ S=0,5 |  | м | 4.1 | [14 empty] | В стоимости ФОТ учтены расходные элементы: герметик Технониколь ПУ, герметик полиуретановый двухкомпонетный Технониколь 2К, крепежные элементы, дюбель-гвоздь 10х60 полипропилен, пена монтажная, лента монтажная и прочие.
МТР |  | Кровля | 396/08/24-В-П-КР.ГЧ Лист 6, 72, 73, 74, 75 | Краевая рейка ТЕХНОНИКОЛЬ S=0,5 |  | м | 4.715 | [14 empty] | с учетом потерь и обрезков 15%
МТР |  | Кровля | 396/08/24-В-П-КР.ГЧ Лист 6, 72, 73, 74, 75 | Кровельные саморезы с пресс-шайбой и каучуковым уплотнителем |  | шт | 20.5 | [14 empty] | шаг 200 мм
СМР | 37.5 | Кровля | 396/08/24-В-П-КР.ГЧ Лист 6, 72, 73, 74, 75 | Изоляция минераловатными плитами Техноблок толщиной 100 мм |  | м³ | 1.798
МТР |  | Кровля | 396/08/24-В-П-КР.ГЧ Лист 6, 72, 73, 74, 75 | Минераловатные плиты Техноблок Стандарт СТО 72746455-3.2.1-2024 - 100 мм |  | м³ | 2.0677 | [14 empty] | с учетом потерь и обрезков 15%
СМР | 37.6 | Кровля | 396/08/24-В-П-КР.ГЧ Лист 6, 72, 73, 74, 75 | Установка пароизоляционного слоя из пленки гидроветрозащитная D96 Сильвер |  | м² | 17.98
МТР |  | Кровля | 396/08/24-В-П-КР.ГЧ Лист 6, 72, 73, 74, 75 | Пленка гидроветрозащитная D96 Сильвер |  | м² | 20.677 | [14 empty] | с учетом нахлёста и обрезков 15%
З1 | 38 | Кровля | 396/08/24-В-П-КР.ГЧ Лист 6, 72, 73, 74, 75 | Установка вентиляционных зонтов КВ11 |  | шт | 1
СМР | 38.1 | Кровля | 396/08/24-В-П-КР.ГЧ Лист 6, 72, 73, 74, 75 | Монтаж каркаса из уголка 32х4 и пластины толщиной 4 мм |  | тн | 0.025347
МТР |  | Кровля | 396/08/24-В-П-КР.ГЧ Лист 6, 72, 73, 74, 75 | Полоса 4х30 L=380 (Лапка) ГОСТ 19903-2015 |  | тн | 0.0014717 | [14 empty] | норма отходов на обрезь 3%
МТР |  | Кровля | 396/08/24-В-П-КР.ГЧ Лист 6, 72, 73, 74, 75 | Полоса 4х30 (Лапка) ГОСТ 19903-2015 |  | тн | 0.0025173 | [14 empty] | норма отходов на обрезь 3%
МТР |  | Кровля | 396/08/24-В-П-КР.ГЧ Лист 6, 72, 73, 74, 75 | Полоса 4х30 (Пояс) ГОСТ 19903-2015 |  | тн | 0.0040664 | [14 empty] | норма отходов на обрезь 3%
МТР |  | Кровля | 396/08/24-В-П-КР.ГЧ Лист 6, 72, 73, 74, 75 | Полоса 4х70 (Пояс) ГОСТ 19903-2015 |  | тн | 0.0097891 | [14 empty] | норма отходов на обрезь 3%
МТР |  | Кровля | 396/08/24-В-П-КР.ГЧ Лист 6, 72, 73, 74, 75 | Уголок 32х4 ГОСТ 8509-93 |  | тн | 0.0082627 | [14 empty] | норма отходов на обрезь 3%
СМР | 38.2 | Кровля | 396/08/24-В-П-КР.ГЧ Лист 6, 72, 73, 74, 75 | Монтаж колпака из оцинкованного листа, S 0,7 с полимерным покрытием |  | м² | 1.76
МТР |  | Кровля | 396/08/24-В-П-КР.ГЧ Лист 6, 72, 73, 74, 75 | Оцинкованный лист S=0,7 с полимерным покрытием (колпак) |  | м² | 2.024 | [14 empty] | с учетом нахлёста и обрезков 15%
МТР |  | Кровля | 396/08/24-В-П-КР.ГЧ Лист 6, 72, 73, 74, 75 | Шурупы-саморезы кровельные окрашенные 4,8х38 мм |  | шт | 14.08 | [14 empty] | 8 штук на 1 м²
З1 | 39 | Кровля | 396/08/24-В-П-КР.ГЧ Лист 6, 72, 73, 74, 75 | Окраска металлических конструкций вентшахт
СМР | 39.1 | Кровля | 396/08/24-В-П-КР.ГЧ Лист 6, 72, 73, 74, 75 | Нанесение антикоррозийной защиты на металлоконструкции (общая толщина покрытия 55 мкм), с предварительной очисткой не ниже степени 3 |  | м² | 421.1041
МТР |  | Кровля | 396/08/24-В-П-КР.ГЧ Лист 6, 72, 73, 74, 75 | Грунтовка ГФ-021 ГОСТ 25129-2020 |  | кг | 38.0678 | [14 empty] | расход 80 г/м², технологические потери 13%
МТР |  | Кровля | 396/08/24-В-П-КР.ГЧ Лист 6, 72, 73, 74, 75 | Эмаль ПФ-115 ГОСТ 6465-2023 (в два слоя) |  | кг | 133.2373 | [14 empty] | расход 140 г/м², технологические потери 13%
З1 | Ⅴ | Кровля |  | Утепление чердачное
З1 | 40 | Кровля | 396/08/24-В-П-КР.ГЧ Лист 6, 7 | Секция 1. Утепление чердачное
СМР | 40.1 | Кровля | 396/08/24-В-П-КР.ГЧ Лист 6, 7 | Затирка из цементно-песчаного раствора М150 толщиной 10 мм |  | м² | 332.72
МТР |  | Кровля | 396/08/24-В-П-КР.ГЧ Лист 6, 7 | Раствор готовый кладочный, цементный, М150 |  | м³ | 3.6599 | [14 empty] | потери 10%
СМР | 40.2 | Кровля | 396/08/24-В-П-КР.ГЧ Лист 6, 7 | Установка пароизоляционного слоя Технониколь АЛЬФА БАРЬЕР 1.0 Г4 (или аналог) |  | м² | 332.72
МТР |  | Кровля | 396/08/24-В-П-КР.ГЧ Лист 6, 7 | Материал рулонный битумно-полимерный кровельный и гидроизоляционный наплавляемый ЭКП, основа полиэстер, гибкость не выше -15 °C, масса 1 м2-5,7 кг, прочность не менее 400-600 Н, теплостойкость не менее 130 °C |  | м² | 382.628 | [14 empty] | хахлёст: 15% (запас)
СМР | 40.3 | Кровля | 396/08/24-В-П-КР.ГЧ Лист 6, 7 | Изоляция покрытий верхний слой -минераловатные плиты на базальтоваом волокне (теплопроводность λ=0,041 Вт/м°С, плотность 120кг/м³) толщиной 40мм, нижний слой -минераловатные плиты (λ=0,041 Вт/м°С,плотность 90кг/м³) толщиной 200мм |  | м³ | 79.8528
МТР |  | Кровля | 396/08/24-В-П-КР.ГЧ Лист 6, 7 | Плиты из минеральной ваты теплоизоляционные гидрофобизированные, для устройства кровель, на основе базальтового волокна, жесткие, толщина 40-200 мм |  | м³ | 91.8307 | [14 empty] | запас до 15%
СМР | 40.4 | Кровля | 396/08/24-В-П-КР.ГЧ Лист 6, 7 | Устройство гидроизоляции из полимерной пленки |  | м² | 332.72
МТР |  | Кровля | 396/08/24-В-П-КР.ГЧ Лист 6, 7 | Полимерная пленка |  | м² | 382.628 | [14 empty] | хахлёст: 15% (запас)
СМР | 40.5 | Кровля | 396/08/24-В-П-КР.ГЧ Лист 6, 7 | Устройство стяжки из цементно -песчаного раствора марки М150 толщиной 40 мм |  | м² | 332.72
МТР |  | Кровля | 396/08/24-В-П-КР.ГЧ Лист 6, 7 | Раствор готовый кладочный, цементный, М150 |  | м³ | 14.6397 | [14 empty] | потери 10%
СМР | 40.6 | Кровля | 396/08/24-В-П-КР.ГЧ Лист 6, 7 | Армирование сеткой 5ВрI с ячейкой 100х100 |  | тн | 0.91498
МТР |  | Кровля | 396/08/24-В-П-КР.ГЧ Лист 6, 7 | Сетка 5ВрI с ячейкой 100х100 сварная из холоднотянутой проволоки 4-5 мм |  | тн | 0.96073 | [14 empty] | запас: 5%
З1 | 41 | Кровля | 396/08/24-В-П-КР.ГЧ Лист 6, 7 | Секция 2. Утепление чердачное
СМР | 41.1 | Кровля | 396/08/24-В-П-КР.ГЧ Лист 6, 7 | Затирка из цементно-песчаного раствора М150 толщиной 10 мм |  | м² | 514.023
МТР |  | Кровля | 396/08/24-В-П-КР.ГЧ Лист 6, 7 | Раствор готовый кладочный, цементный, М150 |  | м³ | 5.6543 | [14 empty] | потери 10%
СМР | 41.2 | Кровля | 396/08/24-В-П-КР.ГЧ Лист 6, 7 | Установка пароизоляционного слоя Технониколь АЛЬФА БАРЬЕР 1.0 Г4 (или аналог) |  | м² | 514.023
МТР |  | Кровля | 396/08/24-В-П-КР.ГЧ Лист 6, 7 | Материал рулонный битумно-полимерный кровельный и гидроизоляционный наплавляемый ЭКП, основа полиэстер, гибкость не выше -15 °C, масса 1 м2-5,7 кг, прочность не менее 400-600 Н, теплостойкость не менее 130 °C |  | м² | 591.1264 | [14 empty] | хахлёст: 15% (запас)
СМР | 41.3 | Кровля | 396/08/24-В-П-КР.ГЧ Лист 6, 7 | Изоляция покрытий верхний слой -минераловатные плиты на базальтоваом волокне (теплопроводность λ=0,041 Вт/м°С, плотность 120кг/м³) толщиной 40мм, нижний слой -минераловатные плиты (λ=0,041 Вт/м°С,плотность 90кг/м³) толщиной 200мм |  | м³ | 123.3655
МТР |  | Кровля | 396/08/24-В-П-КР.ГЧ Лист 6, 7 | Плиты из минеральной ваты теплоизоляционные гидрофобизированные, для устройства кровель, на основе базальтового волокна, жесткие, толщина 40-200 мм |  | м³ | 141.8703 | [14 empty] | запас до 15%
СМР | 41.4 | Кровля | 396/08/24-В-П-КР.ГЧ Лист 6, 7 | Устройство гидроизоляции из полимерной пленки |  | м² | 514.023
МТР |  | Кровля | 396/08/24-В-П-КР.ГЧ Лист 6, 7 | Полимерная пленка |  | м² | 591.1264 | [14 empty] | хахлёст: 15% (запас)
СМР | 41.5 | Кровля | 396/08/24-В-П-КР.ГЧ Лист 6, 7 | Устройство стяжки из цементно -песчаного раствора марки М150 толщиной 40 мм |  | м² | 514.023
МТР |  | Кровля | 396/08/24-В-П-КР.ГЧ Лист 6, 7 | Раствор готовый кладочный, цементный, М150 |  | м³ | 22.617 | [14 empty] | потери 10%
СМР | 41.6 | Кровля | 396/08/24-В-П-КР.ГЧ Лист 6, 7 | Армирование сеткой 5ВрI с ячейкой 100х100 |  | тн | 1.4136
МТР |  | Кровля | 396/08/24-В-П-КР.ГЧ Лист 6, 7 | Сетка 5ВрI с ячейкой 100х100 сварная из холоднотянутой проволоки 4-5 мм |  | тн | 1.4842 | [14 empty] | запас: 5%
З1 | 42 | Кровля | 396/08/24-В-П-КР.ГЧ Лист 6, 7 | Секция 3. Утепление чердачное
СМР | 42.1 | Кровля | 396/08/24-В-П-КР.ГЧ Лист 6, 7 | Затирка из цементно-песчаного раствора М150 толщиной 10 мм |  | м² | 454.67
МТР |  | Кровля | 396/08/24-В-П-КР.ГЧ Лист 6, 7 | Раствор готовый кладочный, цементный, М150 |  | м³ | 5.0014 | [14 empty] | потери 10%
СМР | 42.2 | Кровля | 396/08/24-В-П-КР.ГЧ Лист 6, 7 | Установка пароизоляционного слоя Технониколь АЛЬФА БАРЬЕР 1.0 Г4 (или аналог) |  | м² | 454.67
МТР |  | Кровля | 396/08/24-В-П-КР.ГЧ Лист 6, 7 | Материал рулонный битумно-полимерный кровельный и гидроизоляционный наплавляемый ЭКП, основа полиэстер, гибкость не выше -15 °C, масса 1 м2-5,7 кг, прочность не менее 400-600 Н, теплостойкость не менее 130 °C |  | м² | 522.8705 | [14 empty] | хахлёст: 15% (запас)
СМР | 42.3 | Кровля | 396/08/24-В-П-КР.ГЧ Лист 6, 7 | Изоляция покрытий верхний слой -минераловатные плиты на базальтоваом волокне (теплопроводность λ=0,041 Вт/м°С, плотность 120кг/м³) толщиной 40мм, нижний слой -минераловатные плиты (λ=0,041 Вт/м°С,плотность 90кг/м³) толщиной 200мм |  | м³ | 109.1208
МТР |  | Кровля | 396/08/24-В-П-КР.ГЧ Лист 6, 7 | Плиты из минеральной ваты теплоизоляционные гидрофобизированные, для устройства кровель, на основе базальтового волокна, жесткие, толщина 40-200 мм |  | м³ | 125.4889 | [14 empty] | запас до 15%
СМР | 42.4 | Кровля | 396/08/24-В-П-КР.ГЧ Лист 6, 7 | Устройство гидроизоляции из полимерной пленки |  | м² | 454.67
МТР |  | Кровля | 396/08/24-В-П-КР.ГЧ Лист 6, 7 | Полимерная пленка |  | м² | 522.8705 | [14 empty] | хахлёст: 15% (запас)
СМР | 42.5 | Кровля | 396/08/24-В-П-КР.ГЧ Лист 6, 7 | Устройство стяжки из цементно -песчаного раствора марки М150 толщиной 40 мм |  | м² | 454.67
МТР |  | Кровля | 396/08/24-В-П-КР.ГЧ Лист 6, 7 | Раствор готовый кладочный, цементный, М150 |  | м³ | 20.0055 | [14 empty] | потери 10%
СМР | 42.6 | Кровля | 396/08/24-В-П-КР.ГЧ Лист 6, 7 | Армирование сеткой 5ВрI с ячейкой 100х100 |  | тн | 1.2503
МТР |  | Кровля | 396/08/24-В-П-КР.ГЧ Лист 6, 7 | Сетка 5ВрI с ячейкой 100х100 сварная из холоднотянутой проволоки 4-5 мм |  | тн | 1.3129 | [14 empty] | запас: 5%
З1 | 43 | Кровля | 396/08/24-В-П-КР.ГЧ Лист 6, 7 | Секция 4. Утепление чердачное
СМР | 43.1 | Кровля | 396/08/24-В-П-КР.ГЧ Лист 6, 7 | Затирка из цементно-песчаного раствора М150 толщиной 10 мм |  | м² | 462.67
МТР |  | Кровля | 396/08/24-В-П-КР.ГЧ Лист 6, 7 | Раствор готовый кладочный, цементный, М150 |  | м³ | 5.0894 | [14 empty] | потери 10%
СМР | 43.2 | Кровля | 396/08/24-В-П-КР.ГЧ Лист 6, 7 | Установка пароизоляционного слоя Технониколь АЛЬФА БАРЬЕР 1.0 Г4 (или аналог) |  | м² | 462.67
МТР |  | Кровля | 396/08/24-В-П-КР.ГЧ Лист 6, 7 | Материал рулонный битумно-полимерный кровельный и гидроизоляционный наплавляемый ЭКП, основа полиэстер, гибкость не выше -15 °C, масса 1 м2-5,7 кг, прочность не менее 400-600 Н, теплостойкость не менее 130 °C |  | м² | 532.0705 | [14 empty] | хахлёст: 15% (запас)
СМР | 43.3 | Кровля | 396/08/24-В-П-КР.ГЧ Лист 6, 7 | Изоляция покрытий верхний слой -минераловатные плиты на базальтоваом волокне (теплопроводность λ=0,041 Вт/м°С, плотность 120кг/м³) толщиной 40мм, нижний слой -минераловатные плиты (λ=0,041 Вт/м°С,плотность 90кг/м³) толщиной 200мм |  | м³ | 111.0408
МТР |  | Кровля | 396/08/24-В-П-КР.ГЧ Лист 6, 7 | Плиты из минеральной ваты теплоизоляционные гидрофобизированные, для устройства кровель, на основе базальтового волокна, жесткие, толщина 40-200 мм |  | м³ | 127.6969 | [14 empty] | запас до 15%
СМР | 43.4 | Кровля | 396/08/24-В-П-КР.ГЧ Лист 6, 7 | Устройство гидроизоляции из полимерной пленки |  | м² | 462.67
МТР |  | Кровля | 396/08/24-В-П-КР.ГЧ Лист 6, 7 | Полимерная пленка |  | м² | 532.0705 | [14 empty] | хахлёст: 15% (запас)
СМР | 43.5 | Кровля | 396/08/24-В-П-КР.ГЧ Лист 6, 7 | Устройство стяжки из цементно -песчаного раствора марки М150 толщиной 40 мм |  | м² | 462.67
МТР |  | Кровля | 396/08/24-В-П-КР.ГЧ Лист 6, 7 | Раствор готовый кладочный, цементный, М150 |  | м³ | 20.3575 | [14 empty] | потери 10%
СМР | 43.6 | Кровля | 396/08/24-В-П-КР.ГЧ Лист 6, 7 | Армирование сеткой 5ВрI с ячейкой 100х100 |  | тн | 1.2723
МТР |  | Кровля | 396/08/24-В-П-КР.ГЧ Лист 6, 7 | Сетка 5ВрI с ячейкой 100х100 сварная из холоднотянутой проволоки 4-5 мм |  | тн | 1.336 | [14 empty] | запас: 5%

## подсчет (hidden)
Многоквартирный жилой дом, расположенный по адресу: ул. Восход, г. Салехард, ЯНАО
| №№ | Наименование объектов, видов работ и затрат | Единица измерения | Дог. |  |  | Выполнено работ |  | Выполнено работ |  | Выполнено работ |  | Выполнено работ |  | Итого с начала строительства, в том числе отчетный месяц |  | Остаток по договору
|  |  |  | Количество | Стоимость ед. (руб. без НДС) | Стоимость работ (ВСЕГО) руб. без НДС | Период |  | Период |  | Период |  | Период |  | Кол.-во фактически выполненных работ с начала строительства. | Стоимость фактически выполненных работ с начала строительства, (без ндс), руб. | Количество | Стоимость, (без НДС), руб.
[7 empty] | Количество | Стоимость, (без НДС), руб. | Количество | Стоимость, (без НДС), руб. | Количество | Стоимость, (без НДС), руб. | Количество | Стоимость, (без НДС), руб.
| 1 | 4 | 6 | 7 | 8 | 9 | 10 | 11 | 12 | 13 | 14 | 15 | 16 | 17 | 18 | 19 | 20 | 21
СМР |  | Укладка плит перекрытия монолитных железобетонных. Секция 1. Этаж 1-4 | шт | 241 | [14 empty] | площадь по низу * высоту |  |  |  |  | 8.55 | м3
МТР |  | Плита перекрытия ПБ 63.15-12.5 железобетонная по ГОСТ 9561-2016 | шт | 94 | [14 empty] | количество * вес за 1 ед * перерасход 3% | 0.15 | 0.013 | 20 | 0.039 | 3.666
МТР |  | Плита перекрытия ПБ 63.12-12.5 железобетонная по ГОСТ 9561-2016 | шт | 31 | [14 empty] | количество * вес за 1 ед * перерасход 3% | 0.15 | 0.013 | 16 | 0.0312 | 0.9672
МТР |  | Плита перекрытия ПБ 63.10-12.5 железобетонная по ГОСТ 9561-2016 | шт | 10 | [14 empty] | количество * вес за 1 ед * перерасход 3% | 0.15 | 0.013 | 10 | 0.0195 | 0.195
МТР |  | Плита перекрытия ПБ 28.10-12.5 железобетонная по ГОСТ 9561-2016 | шт | 1 | [14 empty] | количество * вес за 1 ед * перерасход 3% | 0.15 | 0.013 | 10 | 0.0195 | 0.0195
МТР |  | Плита перекрытия ПБ 19.15-8 железобетонная по ГОСТ 9561-2016 | шт | 23 | [14 empty] | количество * вес за 1 ед * перерасход 3% | 0.15 | 0.013 | 20 | 0.039 | 0.897
МТР |  | Плита перекрытия ПБ 19.12-8 железобетонная по ГОСТ 9561-2016 | шт | 8 | [14 empty] | количество * вес за 1 ед * перерасход 3% | 0.15 | 0.013 | 16 | 0.0312 | 0.2496
МТР |  | Плита перекрытия ПБ 19.10-8 железобетонная по ГОСТ 9561-2016 | шт | 4 | [14 empty] | количество * вес за 1 ед * перерасход 3% | 0.15 | 0.013 | 10 | 0.0195 | 0.078
МТР |  | Плита перекрытия ПБ 39.15-12.5 железобетонная по ГОСТ 9561-2016 | шт | 10 | [14 empty] | количество * вес за 1 ед * перерасход 3% | 0.15 | 0.013 | 20 | 0.039 | 0.39
МТР |  | Плита перекрытия ПБ 28.15-12.5 железобетонная по ГОСТ 9561-2016 | шт | 6 | [14 empty] | количество * вес за 1 ед * перерасход 3% | 0.15 | 0.013 | 20 | 0.039 | 0.234
МТР |  | Плита перекрытия ПБ 40.12-12.5 железобетонная по ГОСТ 9561-2016 | шт | 22 | [14 empty] | количество * вес за 1 ед * перерасход 3% | 0.15 | 0.013 | 16 | 0.0312 | 0.6864
МТР |  | Плита перекрытия ПБ 40.15-12.5 железобетонная по ГОСТ 9561-2016 | шт | 3 | [14 empty] | количество * вес за 1 ед * перерасход 3% | 0.15 | 0.013 | 20 | 0.039 | 0.117
МТР |  | Плита перекрытия ПБ 40.10-12.5 железобетонная по ГОСТ 9561-2016 | шт | 4 | [14 empty] | количество * вес за 1 ед * перерасход 3% | 0.15 | 0.013 | 10 | 0.0195 | 0.078
МТР |  | Плита перекрытия ПБ 2-21.15-8К7 железобетонная по ГОСТ 9561-2016 | шт | 25 | [14 empty] | количество * вес за 1 ед * перерасход 3% | 0.15 | 0.013 | 20 | 0.039 | 0.975
СМР |  | Укладка плит перекрытия монолитных железобетонных. Секция 2. Этаж 1-4 | шт | 365 | [14 empty] | площадь по низу * высоту |  |  |  |  | 12.3 | м3
МТР |  | Плита перекрытия ПБ 63.15-12.5 железобетонная по ГОСТ 9561-2016 | шт | 38 | [14 empty] | количество * вес за 1 ед * перерасход 3% | 0.15 | 0.013 | 20 | 0.039 | 1.482
МТР |  | Плита перекрытия ПБ 63.12-12.5 железобетонная по ГОСТ 9561-2016 | шт | 14 | [14 empty] | количество * вес за 1 ед * перерасход 3% | 0.15 | 0.013 | 16 | 0.0312 | 0.4368
МТР |  | Плита перекрытия ПБ 63.10-12.5 железобетонная по ГОСТ 9561-2016 | шт | 17 | [14 empty] | количество * вес за 1 ед * перерасход 3% | 0.15 | 0.013 | 10 | 0.0195 | 0.3315
МТР |  | Плита перекрытия ПБ 28.10-12.5 железобетонная по ГОСТ 9561-2016 | шт | 1 | [14 empty] | количество * вес за 1 ед * перерасход 3% | 0.15 | 0.013 | 10 | 0.0195 | 0.0195
МТР |  | Плита перекрытия ПБ 19.15-8 железобетонная по ГОСТ 9561-2016 | шт | 51 | [14 empty] | количество * вес за 1 ед * перерасход 3% | 0.15 | 0.013 | 20 | 0.039 | 1.989
МТР |  | Плита перекрытия ПБ 19.12-8 железобетонная по ГОСТ 9561-2016 | шт | 27 | [14 empty] | количество * вес за 1 ед * перерасход 3% | 0.15 | 0.013 | 16 | 0.0312 | 0.8424
МТР |  | Плита перекрытия ПБ 19.10-8 железобетонная по ГОСТ 9561-2016 | шт | 12 | [14 empty] | количество * вес за 1 ед * перерасход 3% | 0.15 | 0.013 | 10 | 0.0195 | 0.234
МТР |  | Плита перекрытия ПБ 28.15-12.5 железобетонная по ГОСТ 9561-2016 | шт | 6 | [14 empty] | количество * вес за 1 ед * перерасход 3% | 0.15 | 0.013 | 20 | 0.039 | 0.234
МТР |  | Плита перекрытия ПБ 40.12-12.5 железобетонная по ГОСТ 9561-2016 | шт | 17 | [14 empty] | количество * вес за 1 ед * перерасход 3% | 0.15 | 0.013 | 16 | 0.0312 | 0.5304
МТР |  | Плита перекрытия ПБ 76.12-12.5 железобетонная по ГОСТ 9561-2016 | шт | 30 | [14 empty] | количество * вес за 1 ед * перерасход 3% | 0.15 | 0.013 | 16 | 0.0312 | 0.936
МТР |  | Плита перекрытия ПБ 76.15-12.5 железобетонная по ГОСТ 9561-2016 | шт | 20 | [14 empty] | количество * вес за 1 ед * перерасход 3% | 0.15 | 0.013 | 20 | 0.039 | 0.78
МТР |  | Плита перекрытия ПБ 76.10-12.5 железобетонная по ГОСТ 9561-2016 | шт | 10 | [14 empty] | количество * вес за 1 ед * перерасход 3% | 0.15 | 0.013 | 10 | 0.0195 | 0.195
МТР |  | Плита перекрытия ПБ 40.15-12.5 железобетонная по ГОСТ 9561-2016 | шт | 32 | [14 empty] | количество * вес за 1 ед * перерасход 3% | 0.15 | 0.013 | 20 | 0.039 | 1.248
МТР |  | Плита перекрытия ПБ 40.10-12.5 железобетонная по ГОСТ 9561-2016 | шт | 8 | [14 empty] | количество * вес за 1 ед * перерасход 3% | 0.15 | 0.013 | 10 | 0.0195 | 0.156
МТР |  | Плита перекрытия ПБ 53.15-12.5 железобетонная по ГОСТ 9561-2016 | шт | 26 | [14 empty] | количество * вес за 1 ед * перерасход 3% | 0.15 | 0.013 | 20 | 0.039 | 1.014
МТР |  | Плита перекрытия ПБ 53.12-12.5 железобетонная по ГОСТ 9561-2016 | шт | 23 | [14 empty] | количество * вес за 1 ед * перерасход 3% | 0.15 | 0.013 | 16 | 0.0312 | 0.7176
МТР |  | Плита перекрытия ПБ 53.10-12.5 железобетонная по ГОСТ 9561-2016 | шт | 7 | [14 empty] | количество * вес за 1 ед * перерасход 3% | 0.15 | 0.013 | 10 | 0.0195 | 0.1365
МТР |  | Плита перекрытия ПБ 2-21.15-8К7 железобетонная по ГОСТ 9561-2016 | шт | 26 | [14 empty] | количество * вес за 1 ед * перерасход 3% | 0.15 | 0.013 | 20 | 0.039 | 1.014
СМР |  | Укладка плит перекрытия монолитных железобетонных. Секция 3. Этаж 1-4 | шт | 345 | [14 empty] | площадь по низу * высоту |  |  |  |  | 11.6 | м3
МТР |  | Плита перекрытия ПБ 63.12-12.5 железобетонная по ГОСТ 9561-2016 | шт | 48 | [14 empty] | количество * вес за 1 ед * перерасход 3% | 0.15 | 0.013 | 16 | 0.0312 | 1.4976
МТР |  | Плита перекрытия ПБ 63.15-12.5 железобетонная по ГОСТ 9561-2016 | шт | 35 | [14 empty] | количество * вес за 1 ед * перерасход 3% | 0.15 | 0.013 | 20 | 0.039 | 1.365
МТР |  | Плита перекрытия ПБ 63.10-12.5 железобетонная по ГОСТ 9561-2016 | шт | 20 | [14 empty] | количество * вес за 1 ед * перерасход 3% | 0.15 | 0.013 | 10 | 0.0195 | 0.39
МТР |  | Плита перекрытия ПБ 28.10-12.5 железобетонная по ГОСТ 9561-2016 | шт | 1 | [14 empty] | количество * вес за 1 ед * перерасход 3% | 0.15 | 0.013 | 10 | 0.0195 | 0.0195
МТР |  | Плита перекрытия ПБ 19.15-8 железобетонная по ГОСТ 9561-2016 | шт | 52 | [14 empty] | количество * вес за 1 ед * перерасход 3% | 0.15 | 0.013 | 20 | 0.039 | 2.028
МТР |  | Плита перекрытия ПБ 19.12-8 железобетонная по ГОСТ 9561-2016 | шт | 15 | [14 empty] | количество * вес за 1 ед * перерасход 3% | 0.15 | 0.013 | 16 | 0.0312 | 0.468
МТР |  | Плита перекрытия ПБ 19.10-8 железобетонная по ГОСТ 9561-2016 | шт | 13 | [14 empty] | количество * вес за 1 ед * перерасход 3% | 0.15 | 0.013 | 10 | 0.0195 | 0.2535
МТР |  | Плита перекрытия ПБ 28.15-12.5 железобетонная по ГОСТ 9561-2016 | шт | 6 | [14 empty] | количество * вес за 1 ед * перерасход 3% | 0.15 | 0.013 | 20 | 0.039 | 0.234
МТР |  | Плита перекрытия ПБ 76.12-12.5 железобетонная по ГОСТ 9561-2016 | шт | 7 | [14 empty] | количество * вес за 1 ед * перерасход 3% | 0.15 | 0.013 | 16 | 0.0312 | 0.2184
МТР |  | Плита перекрытия ПБ 76.15-12.5 железобетонная по ГОСТ 9561-2016 | шт | 5 | [14 empty] | количество * вес за 1 ед * перерасход 3% | 0.15 | 0.013 | 20 | 0.039 | 0.195
МТР |  | Плита перекрытия ПБ 76.10-12.5 железобетонная по ГОСТ 9561-2016 | шт | 13 | [14 empty] | количество * вес за 1 ед * перерасход 3% | 0.15 | 0.013 | 10 | 0.0195 | 0.2535
МТР |  | Плита перекрытия ПБ 53.15-12.5 железобетонная по ГОСТ 9561-2016 | шт | 59 | [14 empty] | количество * вес за 1 ед * перерасход 3% | 0.15 | 0.013 | 20 | 0.039 | 2.301
МТР |  | Плита перекрытия ПБ 53.12-12.5 железобетонная по ГОСТ 9561-2016 | шт | 28 | [14 empty] | количество * вес за 1 ед * перерасход 3% | 0.15 | 0.013 | 16 | 0.0312 | 0.8736
МТР |  | Плита перекрытия ПБ 53.10-12.5 железобетонная по ГОСТ 9561-2016 | шт | 9 | [14 empty] | количество * вес за 1 ед * перерасход 3% | 0.15 | 0.013 | 10 | 0.0195 | 0.1755
МТР |  | Плита перекрытия ПБ 2-21.15-8К7 железобетонная по ГОСТ 9561-2016 | шт | 34 | [14 empty] | количество * вес за 1 ед * перерасход 3% | 0.15 | 0.013 | 20 | 0.039 | 1.326
СМР |  | Укладка плит перекрытия монолитных железобетонных. Секция 4. Этаж 1-4 | шт | 318 | [14 empty] | площадь по низу * высоту |  |  |  |  | 10.82 | м3
МТР |  | Плита перекрытия ПБ 63.12-12.5 железобетонная по ГОСТ 9561-2016 | шт | 35 | [14 empty] | количество * вес за 1 ед * перерасход 3% | 0.15 | 0.013 | 16 | 0.0312 | 1.092
МТР |  | Плита перекрытия ПБ 63.15-12.5 железобетонная по ГОСТ 9561-2016 | шт | 45 | [14 empty] | количество * вес за 1 ед * перерасход 3% | 0.15 | 0.013 | 20 | 0.039 | 1.755
МТР |  | Плита перекрытия ПБ 63.10-12.5 железобетонная по ГОСТ 9561-2016 | шт | 19 | [14 empty] | количество * вес за 1 ед * перерасход 3% | 0.15 | 0.013 | 10 | 0.0195 | 0.3705
МТР |  | Плита перекрытия ПБ 28.10-12.5 железобетонная по ГОСТ 9561-2016 | шт | 1 | [14 empty] | количество * вес за 1 ед * перерасход 3% | 0.15 | 0.013 | 10 | 0.0195 | 0.0195
МТР |  | Плита перекрытия ПБ 19.15-8 железобетонная по ГОСТ 9561-2016 | шт | 51 | [14 empty] | количество * вес за 1 ед * перерасход 3% | 0.15 | 0.013 | 20 | 0.039 | 1.989
МТР |  | Плита перекрытия ПБ 19.12-8 железобетонная по ГОСТ 9561-2016 | шт | 17 | [14 empty] | количество * вес за 1 ед * перерасход 3% | 0.15 | 0.013 | 16 | 0.0312 | 0.5304
МТР |  | Плита перекрытия ПБ 19.10-8 железобетонная по ГОСТ 9561-2016 | шт | 16 | [14 empty] | количество * вес за 1 ед * перерасход 3% | 0.15 | 0.013 | 10 | 0.0195 | 0.312
МТР |  | Плита перекрытия ПБ 28.15-12.5 железобетонная по ГОСТ 9561-2016 | шт | 6 | [14 empty] | количество * вес за 1 ед * перерасход 3% | 0.15 | 0.013 | 20 | 0.039 | 0.234
МТР |  | Плита перекрытия ПБ 76.12-12.5 железобетонная по ГОСТ 9561-2016 | шт | 30 | [14 empty] | количество * вес за 1 ед * перерасход 3% | 0.15 | 0.013 | 16 | 0.0312 | 0.936
МТР |  | Плита перекрытия ПБ 76.15-12.5 железобетонная по ГОСТ 9561-2016 | шт | 10 | [14 empty] | количество * вес за 1 ед * перерасход 3% | 0.15 | 0.013 | 20 | 0.039 | 0.39
МТР |  | Плита перекрытия ПБ 53.15-12.5 железобетонная по ГОСТ 9561-2016 | шт | 43 | [14 empty] | количество * вес за 1 ед * перерасход 3% | 0.15 | 0.013 | 20 | 0.039 | 1.677
МТР |  | Плита перекрытия ПБ 53.12-12.5 железобетонная по ГОСТ 9561-2016 | шт | 16 | [14 empty] | количество * вес за 1 ед * перерасход 3% | 0.15 | 0.013 | 16 | 0.0312 | 0.4992
МТР |  | Плита перекрытия ПБ 53.10-12.5 железобетонная по ГОСТ 9561-2016 | шт | 6 | [14 empty] | количество * вес за 1 ед * перерасход 3% | 0.15 | 0.013 | 10 | 0.0195 | 0.117
МТР |  | Плита перекрытия ПБ 2-21.15-8К7 железобетонная по ГОСТ 9561-2016 | шт | 23 | [14 empty] | количество * вес за 1 ед * перерасход 3% | 0.15 | 0.013 | 20 | 0.039 | 0.897

## для работ (hidden)
Вид/подвид работ Управленческого учета
Изыскательские работы
Проектные работы
Экспертиза проектной документации
Испытание свай
Демонтажные работы
Вертикальная планировка
Устройство ограждения СП
Устройство временных зданий, сооружений и проездов
Электроснабжение, освещение, интернет и видеонаблюдение СП
Свайные основания
фундаменты (ростверки, плиты)
Термостабилизаторы
Каркас
Стены (наружные, несущие)
Перекрытия
Утепление перекрытий
Огнезащита
Кровля
Окна
Перегородки
Фасад
Двери наружные
Стяжка
Черновая
Чистовая
Двери внутренние
Ограждения
Газоснабжение
Вентиляция
Отопление
Водоснабжение
Электроснабжение
Канализация
Слаботочные сети
Подъемные механизмы
Газоснабжение
Теплоснабжение
Водоснабжение
Электроснабжение
Канализация
Освещение
Конвертовка и отмостка
Проезды и тротуары
Детские спортивные площадки, МАФы, ограждения
Озелениение
Ограждение
МГН
Прочие
Технологическое оборудование