## Лист1
Приложение №1
Ведомость объемов работ
Объект: Многофункциональный спортивно-оздоровительный комплекс в г. Салехарде
Монтаж пожарного перфорированного сухотруба для саун
п/п | Наименование работ | Ед. изм. | Объем
Монтаж сухотрубов в помещениях саун
1 | В помещении № 1126
1.1 | Прокладка перфорированного сухотруба d25, включая: | м | 15
| Труба круглая эл. св. AISI 304 ф33,7*3 с отв. 3-5мм с шагом 170мм | м | 15
| Тройник из нерж.стали AISI 304, D33,7*3,0 | шт | 1
| Отвод нерж. сталь 33.7х3 Aisi 304 | шт | 5
| Резьба нерж. сталь (НР) 1" Aisi 304 | шт | 2
1.2 | Прокладка трубы из нержавеющей стали d32х4,4, включая: | м | 5
| нерж.стали AISI 304, D33,7*3,0 | м | 5
| Шаровый кран dy 25 | шт | 1
| Отвод из нерж.стали AISI 304, D33,7*3,0 | шт | 4
| Резьба из нерж.стали НР 1" AISI 304 | шт | 1
2 | В помещении № 1110
2.1 | Прокладка перфорированного сухотруба d25, включая: | м | 15
| Труба круглая эл. св. AISI 304 ф33,7*3 с отв. 3-5мм с шагом 170мм | м | 15
| Тройник из нерж.стали AISI 304, D33,7*3,0 | шт | 1
| Отвод нерж. сталь 33.7х3 Aisi 304 | шт | 5
| Резьба нерж. сталь (НР) 1" Aisi 304 | шт | 2
2.2 | Прокладка трубы из нержавеющей стали d32х4,4, включая: | м | 5
| нерж.стали AISI 304, D33,7*3,0 | м | 5
| Шаровый кран dy 25 | шт | 1
| Отвод из нерж.стали AISI 304, D33,7*3,0 | шт | 4
| Резьба из нерж.стали НР 1" AISI 304 | шт | 1
3 | В помещении № 1201
3.1 | Прокладка перфорированного сухотруба d25, включая: | м | 15
| Труба круглая эл. св. AISI 304 ф33,7*3 с отв. 3-5мм с шагом 170мм | м | 15
| Тройник из нерж.стали AISI 304, D33,7*3,0 | шт | 1
| Отвод нерж. сталь 33.7х3 Aisi 304 | шт | 5
| Резьба нерж. сталь (НР) 1" Aisi 304 | шт | 2
3.2 | Прокладка трубы из нержавеющей стали d32х4,4, включая: | м | 5
| нерж.стали AISI 304, D33,7*3,0 | м | 5
| Шаровый кран dy 25 | шт | 1
| Отвод из нерж.стали AISI 304, D33,7*3,0 | шт | 4
| Резьба из нерж.стали НР 1" AISI 304 | шт | 1
4 | В помещении № 1121
4.1 | Прокладка перфорированного сухотруба d25, включая: | м | 15
| Труба круглая эл. св. AISI 304 ф33,7*3 с отв. 3-5мм с шагом 170мм | м | 15
| Тройник из нерж.стали AISI 304, D33,7*3,0 | шт | 1
| Отвод нерж. сталь 33.7х3 Aisi 304 | шт | 5
| Резьба нерж. сталь (НР) 1" Aisi 304 | шт | 2
4.2 | Прокладка трубы из нержавеющей стали d32х4,4, включая: | м | 5
| нерж.стали AISI 304, D33,7*3,0 | м | 5
| Шаровый кран dy 25 | шт | 1
| Отвод из нерж.стали AISI 304, D33,7*3,0 | шт | 4
| Резьба из нерж.стали НР 1" AISI 304 | шт | 1
5 | В помещении № 2124
5.1 | Прокладка перфорированного сухотруба d25, включая: | м | 15
| Труба круглая эл. св. AISI 304 ф33,7*3 с отв. 3-5мм с шагом 170мм | м | 15
| Тройник из нерж.стали AISI 304, D33,7*3,0 | шт | 1
| Отвод нерж. сталь 33.7х3 Aisi 304 | шт | 5
| Резьба нерж. сталь (НР) 1" Aisi 304 | шт | 2
5.2 | Прокладка трубы из нержавеющей стали d32х4,4, включая: | м | 5
| нерж.стали AISI 304, D33,7*3,0 | м | 5
| Шаровый кран dy 25 | шт | 1
| Отвод из нерж.стали AISI 304, D33,7*3,0 | шт | 4
| Резьба из нерж.стали НР 1" AISI 304 | шт | 1
6 | В помещении № 2133
6.1 | Прокладка перфорированного сухотруба d25, включая: | м | 15
| Труба круглая эл. св. AISI 304 ф33,7*3 с отв. 3-5мм с шагом 170мм | м | 15
| Тройник из нерж.стали AISI 304, D33,7*3,0 | шт | 1
| Отвод нерж. сталь 33.7х3 Aisi 304 | шт | 5
| Резьба нерж. сталь (НР) 1" Aisi 304 | шт | 2
6.2 | Прокладка трубы из нержавеющей стали d32х4,4, включая: | м | 5
| нерж.стали AISI 304, D33,7*3,0 | м | 5
| Шаровый кран dy 25 | шт | 1
| Отвод из нерж.стали AISI 304, D33,7*3,0 | шт | 4
| Резьба из нерж.стали НР 1" AISI 304 | шт | 1
7 | Устройство проходок под сухотруб: | шт | 6
| монтажная пена | м3 | 0.01
| установка гильз d32 | шт | 6
| заделка цементом | м2 | 0.1
8 | Монтаж крепления трубопроводов с шагом 1,5 м:
| анкер забивной | шт | 80
| хомут D32 | шт | 80
Примечание:
1.При приемке выполненных работ, объемы работ уточняются с фактически выполненными работами.
2.Работы выполнить в соответствии с проектом шифр 201/2014-1-ВК
Подготовил: Инженер отдела инженерных сетей ____________/ Каплюченко Э.А.