## Лист1
Приложение № ___ к Договору субподряда № ___________ от ____.____.202__ г.
Смета №1
Объект: Многоквартирный жилой дом, расположенный по адресу: ул. Восход, г. Салехард, ЯНАО
Вид работ: Изготовление, поставка и монтаж окон, перегородок и дверей.
№ п/п | Наименование работ и техническая характеристика | Ед. изм. | Объем работ | Цена за единицу, руб. без НДС | Стоимость, руб., без НДС | Примечание
1 | 2 | 3 | 4 | 5 | 6 | 7
Окна
| Секция 1. Окна |  |  |  |  | 396/08/24-В-П-АР Лист 9, 10, 11, 12, 13, 14, 15, 16
1 | Установка оконных блоков из ПВХ профилей: поворотных (откидных, поворотно-откидных) с площадью проема более 2 м2 двухстворчатых, с учетом монтажа москитных сеток | шт | 50 |  | 0
| ОК-1 ОП А1 1730 х 1540 из теплых пятикамерных ПВХ профилей с заполнением стеклопакетом. Стеклопакет двухкамерный с низкоэмиссионным покрытием, с сопротивлением теплопередачи не менее 0,79 м2ºС/В, с ручками ограничителями, оконными вентиляционными клапанами и детскими замками, с фурнитурой по ГОСТ 30674-2023. Открытие фрагмуг в двух положениях (поворотно-откидное). Ламинирование окна в соответствии с архитектурно-градостроительным решением по ГОСТ 30674-2023; Москитная сетка | шт | 47 |  | 0 | перед изготовлением окон, перегородок и дверей, субподрядная организация осуществляет выездной замер и согласование эскизов конструкций
| ОК-3 ОП А1 1530 х 1540 из теплых пятикамерных ПВХ профилей с заполнением стеклопакетом. Стеклопакет двухкамерный с низкоэмиссионным покрытием, с сопротивлением теплопередачи не менее 0,79 м2ºС/В, с ручками, ограничителями, оконными вентиляционными клапанами и детскими замками, с фурнитурой по ГОСТ 30674-2023. Открытие фрагмуг в двух положениях (поворотно-откидное). Ламинирование окна в соответствии с архитектурно-градостроительным решением по ГОСТ 30674-2023; Москитная сетка | шт | 3 |  | 0 | перед изготовлением окон, перегородок и дверей, субподрядная организация осуществляет выездной замер и согласование эскизов конструкций
2 | Установка оконных блоков из ПВХ профилей: поворотных (откидных, поворотно-откидных) с площадью проема более 2 м2 двухстворчатых, с учетом монтажа москитных сеток | шт | 16 |  | 0
| ОК-2 ОП А1 1730 х 1140 из теплых пятикамерных ПВХ профилей с заполнением стеклопакетом. Стеклопакет двухкамерный с низкоэмиссионным покрытием, с сопротивлением теплопередачи не менее 0,79 м2ºС/В, с ручками ограничителями, оконными вентиляционными клапанами и детскими замками, с фурнитурой по ГОСТ 30674-2023. Открытие фрагмуг в двух положениях (поворотно-откидное). Ламинирование окна в соответствии с архитектурно-градостроительным решением по ГОСТ 30674-2023; Москитная сетка | шт | 16 |  | 0 | перед изготовлением окон, перегородок и дверей, субподрядная организация осуществляет выездной замер и согласование эскизов конструкций
3 | Установка подоконных досок из ПВХ, шириной 400 мм, с учетом монтажа торцевых заглушек | м | 104 |  | 0
| Подоконная доска ПВХ, ламинированная декоративной ПВХ пленкой 1600 х 400 по ГОСТ 30673-2013 | м | 88 |  | 0 | на зазоры и припуски 10%
| Подоконная доска ПВХ, ламинированная декоративной ПВХ пленкой 1000 х 400 по ГОСТ 30673-2013 | м | 17.6 |  | 0 | на зазоры и припуски 10%
| Заглушки торцевые двусторонние к подоконной доске из ПВХ, белый, мрамор, размеры 40х480 мм | шт | 132 |  | 0 | на зазоры и припуски 10%
4 | Установка слуховых окон ПК-сл. 1560х1700 из ПВХ профиля с одинарным остеклением. | шт | 1 |  | 0
| ОК-сл Окно слуховое 1560 х 1700 (остекление лоджий - профиль ПВХ с одинарным остеклением) | шт | 1 |  | 0 | перед изготовлением окон, перегородок и дверей, субподрядная организация осуществляет выездной замер и согласование эскизов конструкций
| Секция 2. Окна |  |  |  |  | 396/08/24-В-П-АР Лист 9, 10, 11, 12, 13, 14, 15, 16
1 | Установка оконных блоков из ПВХ профилей: поворотных (откидных, поворотно-откидных) с площадью проема более 2 м2 двухстворчатых, с учетом монтажа москитных сеток | шт | 51 |  | 0
| ОК-1 ОП А1 1730 х 1540 из теплых пятикамерных ПВХ профилей с заполнением стеклопакетом. Стеклопакет двухкамерный с низкоэмиссионным покрытием, с сопротивлением теплопередачи не менее 0,79 м2ºС/В, с ручками ограничителями, оконными вентиляционными клапанами и детскими замками, с фурнитурой по ГОСТ 30674-2023. Открытие фрагмуг в двух положениях (поворотно-откидное). Ламинирование окна в соответствии с архитектурно-градостроительным решением по ГОСТ 30674-2023; Москитная сетка | шт | 51 |  | 0 | перед изготовлением окон, перегородок и дверей, субподрядная организация осуществляет выездной замер и согласование эскизов конструкций
2 | Установка оконных блоков из ПВХ профилей: поворотных (откидных, поворотно-откидных) с площадью проема более 2 м2 двухстворчатых, с учетом монтажа москитных сеток | шт | 41 |  | 0
| ОК-2 ОП А1 1730 х 1140 из теплых пятикамерных ПВХ профилей с заполнением стеклопакетом. Стеклопакет двухкамерный с низкоэмиссионным покрытием, с сопротивлением теплопередачи не менее 0,79 м2ºС/В, с ручками ограничителями, оконными вентиляционными клапанами и детскими замками, с фурнитурой по ГОСТ 30674-2023. Открытие фрагмуг в двух положениях (поворотно-откидное). Ламинирование окна в соответствии с архитектурно-градостроительным решением по ГОСТ 30674-2023; Москитная сетка | шт | 41 |  | 0 | перед изготовлением окон, перегородок и дверей, субподрядная организация осуществляет выездной замер и согласование эскизов конструкций
3 | Монтаж оконных блоков: из алюминиевых многокамерных профилей с герметичными стеклопакетами | шт | 3 |  | 0
| ОК-3п ОПС 1530 х 1540 Противопожарная окно E60 профиль стальной. Заводской покраски. ГОСТ Р 59642-2021 | шт | 3 |  | 0 | перед изготовлением окон, перегородок и дверей, субподрядная организация осуществляет выездной замер и согласование эскизов конструкций
4 | Установка подоконных досок из ПВХ, шириной 400 мм, с учетом монтажа торцевых заглушек | м | 136.04 |  | 0
| Подоконная доска ПВХ, ламинированная декоративной ПВХ пленкой 1600 х 400 по ГОСТ 30673-2013 | м | 95.04 |  | 0 | на зазоры и припуски 10%
| Подоконная доска ПВХ, ламинированная декоративной ПВХ пленкой 1000 х 400 по ГОСТ 30673-2013 | м | 45.1 |  | 0 | на зазоры и припуски 10%
| Заглушки торцевые двусторонние к подоконной доске из ПВХ, белый, мрамор, размеры 40х480 мм | шт | 184 |  | 0 | на зазоры и припуски 10%
5 | Установка слуховых окон ПК-сл. 1560х1700 из ПВХ профиля с одинарным остеклением. | шт | 1 |  | 0
| ОК-сл Окно слуховое 1560 х 1700 (остекление лоджий - профиль ПВХ с одинарным остеклением) | шт | 1 |  | 0 | перед изготовлением окон, перегородок и дверей, субподрядная организация осуществляет выездной замер и согласование эскизов конструкций
| Секция 3. Окна |  |  |  |  | 396/08/24-В-П-АР Лист 9, 10, 11, 12, 13, 14, 15, 16
1 | Установка оконных блоков из ПВХ профилей: поворотных (откидных, поворотно-откидных) с площадью проема более 2 м2 двухстворчатых, с учетом монтажа москитных сеток | шт | 47 |  | 0
| ОК-1 ОП А1 1730 х 1540 из теплых пятикамерных ПВХ профилей с заполнением стеклопакетом. Стеклопакет двухкамерный с низкоэмиссионным покрытием, с сопротивлением теплопередачи не менее 0,79 м2ºС/В, с ручками ограничителями, оконными вентиляционными клапанами и детскими замками, с фурнитурой по ГОСТ 30674-2023. Открытие фрагмуг в двух положениях (поворотно-откидное). Ламинирование окна в соответствии с архитектурно-градостроительным решением по ГОСТ 30674-2023; Москитная сетка | шт | 44 |  | 0 | перед изготовлением окон, перегородок и дверей, субподрядная организация осуществляет выездной замер и согласование эскизов конструкций
| ОК-3 ОП А1 1530 х 1540 из теплых пятикамерных ПВХ профилей с заполнением стеклопакетом. Стеклопакет двухкамерный с низкоэмиссионным покрытием, с сопротивлением теплопередачи не менее 0,79 м2ºС/В, с ручками ограничителями, оконными вентиляционными клапанами и детскими замками, с фурнитурой по ГОСТ 30674-2023. Открытие фрагмуг в двух положениях (поворотно-откидное). Ламинирование окна в соответствии с архитектурно-градостроительным решением по ГОСТ 30674-2023; Москитная сетка | шт | 3 |  | 0 | перед изготовлением окон, перегородок и дверей, субподрядная организация осуществляет выездной замер и согласование эскизов конструкций
2 | Установка оконных блоков из ПВХ профилей: поворотных (откидных, поворотно-откидных) с площадью проема более 2 м2 двухстворчатых, с учетом монтажа москитных сеток | шт | 40 |  | 0
| ОК-2 ОП А1 1730 х 1140 из теплых пятикамерных ПВХ профилей с заполнением стеклопакетом. Стеклопакет двухкамерный с низкоэмиссионным покрытием, с сопротивлением теплопередачи не менее 0,79 м2ºС/В, с ручками ограничителями, оконными вентиляционными клапанами и детскими замками, с фурнитурой по ГОСТ 30674-2023. Открытие фрагмуг в двух положениях (поворотно-откидное). Ламинирование окна в соответствии с архитектурно-градостроительным решением по ГОСТ 30674-2023; Москитная сетка | шт | 40 |  | 0 | перед изготовлением окон, перегородок и дверей, субподрядная организация осуществляет выездной замер и согласование эскизов конструкций
3 | Установка подоконных досок из ПВХ, шириной 400 мм, с учетом монтажа торцевых заглушек | м | 122.72 |  | 0
| Подоконная доска ПВХ, ламинированная декоративной ПВХ пленкой 1600 х 400 по ГОСТ 30673-2013 | м | 82.72 |  | 0 | на зазоры и припуски 10%
| Подоконная доска ПВХ, ламинированная декоративной ПВХ пленкой 1000 х 400 по ГОСТ 30673-2013 | м | 44 |  | 0 | на зазоры и припуски 10%
| Заглушки торцевые двусторонние к подоконной доске из ПВХ, белый, мрамор, размеры 40х480 мм | шт | 174 |  | 0 | на зазоры и припуски 10%
4 | Установка слуховых окон ПК-сл. 1560х1700 из ПВХ профиля с одинарным остеклением. | шт | 1 |  | 0
| ОК-сл Окно слуховое 1560 х 1700 (остекление лоджий - профиль ПВХ с одинарным остеклением) | шт | 1 |  | 0 | перед изготовлением окон, перегородок и дверей, субподрядная организация осуществляет выездной замер и согласование эскизов конструкций
| Секция 4. Окна |  |  |  |  | 396/08/24-В-П-АР Лист 9, 10, 11, 12, 13, 14, 15, 16
1 | Установка оконных блоков из ПВХ профилей: поворотных (откидных, поворотно-откидных) с площадью проема более 2 м2 двухстворчатых, с учетом монтажа москитных сеток | шт | 46 |  | 0
| ОК-1 ОП А1 1730 х 1540 из теплых пятикамерных ПВХ профилей с заполнением стеклопакетом. Стеклопакет двухкамерный с низкоэмиссионным покрытием, с сопротивлением теплопередачи не менее 0,79 м2ºС/В, с ручками ограничителями, оконными вентиляционными клапанами и детскими замками, с фурнитурой по ГОСТ 30674-2023. Открытие фрагмуг в двух положениях (поворотно-откидное). Ламинирование окна в соответствии с архитектурно-градостроительным решением по ГОСТ 30674-2023; Москитная сетка | шт | 43 |  | 0 | перед изготовлением окон, перегородок и дверей, субподрядная организация осуществляет выездной замер и согласование эскизов конструкций
| ОК-3 ОП А1 1530 х 1540 из теплых пятикамерных ПВХ профилей с заполнением стеклопакетом. Стеклопакет двухкамерный с низкоэмиссионным покрытием, с сопротивлением теплопередачи не менее 0,79 м2ºС/В, с ручками ограничителями, оконными вентиляционными клапанами и детскими замками, с фурнитурой по ГОСТ 30674-2023. Открытие фрагмуг в двух положениях (поворотно-откидное). Ламинирование окна в соответствии с архитектурно-градостроительным решением по ГОСТ 30674-2023; Москитная сетка | шт | 3 |  | 0 | перед изготовлением окон, перегородок и дверей, субподрядная организация осуществляет выездной замер и согласование эскизов конструкций
2 | Установка оконных блоков из ПВХ профилей: поворотных (откидных, поворотно-откидных) с площадью проема более 2 м2 двухстворчатых, с учетом монтажа москитных сеток | шт | 40 |  | 0
| ОК-2 ОП А1 1730 х 1140 из теплых пятикамерных ПВХ профилей с заполнением стеклопакетом. Стеклопакет двухкамерный с низкоэмиссионным покрытием, с сопротивлением теплопередачи не менее 0,79 м2ºС/В, с ручками ограничителями, оконными вентиляционными клапанами и детскими замками, с фурнитурой по ГОСТ 30674-2023. Открытие фрагмуг в двух положениях (поворотно-откидное). Ламинирование окна в соответствии с архитектурно-градостроительным решением по ГОСТ 30674-2023; Москитная сетка | шт | 40 |  | 0 | перед изготовлением окон, перегородок и дверей, субподрядная организация осуществляет выездной замер и согласование эскизов конструкций
3 | Установка подоконных досок из ПВХ, шириной 400 мм, с учетом монтажа торцевых заглушек | м | 120.96 |  | 0
| Подоконная доска ПВХ, ламинированная декоративной ПВХ пленкой 1600 х 400 по ГОСТ 30673-2013 | м | 80.96 |  | 0 | на зазоры и припуски 10%
| Подоконная доска ПВХ, ламинированная декоративной ПВХ пленкой 1000 х 400 по ГОСТ 30673-2013 | м | 44 |  | 0 | на зазоры и припуски 10%
| Заглушки торцевые двусторонние к подоконной доске из ПВХ, белый, мрамор, размеры 40х480 мм | шт | 172 |  | 0 | на зазоры и припуски 10%
4 | Установка слуховых окон ПК-сл. 1560х1700 из ПВХ профиля с одинарным остеклением. | шт | 1 |  | 0
| ОК-сл Окно слуховое 1560 х 1700 (остекление лоджий - профиль ПВХ с одинарным остеклением) | шт | 1 |  | 0 | перед изготовлением окон, перегородок и дверей, субподрядная организация осуществляет выездной замер и согласование эскизов конструкций
Противопожарные перегородки и двери
| Секция 1. Противопожарные перегородки и двери |  |  |  |  | 396/08/24-В-П-АР Лист 9, 10, 11, 12, 13, 14, 15, 16
1 | Монтаж перегородок противопожарных СвПП-1л, СвПП-1п | шт | 4 |  | 0
| СвПП-1л СвПП 3000х2540 Противопожарная перегородка EIW 45 профиль стальной. Заводской покраски. ГОСТ Р 59043-2020 с левой дверью ДЛ1л (EIS 30) | шт | 1 |  | 0 | перед изготовлением окон, перегородок и дверей, субподрядная организация осуществляет выездной замер и согласование эскизов конструкций
| СвПП-1п СвПП 3000х2540 Противопожарная перегородка EIW 45 профиль стальной. Заводской покраски. ГОСТ Р 59043-2020 с левой дверью ДЛ1п (EIS 30) | шт | 3 |  | 0 | перед изготовлением окон, перегородок и дверей, субподрядная организация осуществляет выездной замер и согласование эскизов конструкций
2 | Установка противопожарных дверей двупольных остекленных ДЛ1л, ДЛ1п с доводчиками (входит в конструкцию противопожарных перегородок) | шт | 4 |  | 0
| ДЛ1л ДПСО 02 2100x1250 (EIS 30) дымогазонепроницаемое полотно с замкнутой коробкой, с выдвижным порогом. Полотно с доводчиком задержки закрывания (ГОСТ 31471), с устройствами открывания, имеют последовательную координацию закрывания полотен, "Антипаника", с уплотнением в притворах, с армированным стеклом с классом защиты не ниже СМ4 по ГОСТ 30826. С наличниками и доборными элементами, заводской покраски. | шт | 1 |  | 0 | перед изготовлением окон, перегородок и дверей, субподрядная организация осуществляет выездной замер и согласование эскизов конструкций
| ДЛ1п ДПСО 02 2100x1250 Л (EIS 30) дымогазонепроницаемое полотно с замкнутой коробкой, с выдвижным порогом. Полотно с доводчиком задержки закрывания (ГОСТ 31471), с устройствами открывания , имеют последовательную координацию закрывания полотен, "Антипаника", с уплотнением в притворах, с армированным стеклом с классом защиты не ниже СМ4 по ГОСТ 30826. С наличниками и доборными элементами, заводской покраски. | шт | 3 |  | 0 | перед изготовлением окон, перегородок и дверей, субподрядная организация осуществляет выездной замер и согласование эскизов конструкций
3 | Установка системы "Антипаника" для двупольных противопожарных дверных блоков | шт | 4 |  | 0
| Устройство экстренного открывания «Антипаника», накладное, с корпусом из алюминия и штангой стальной укорачиваемой до 300 мм, длиной 840 мм | шт | 4 |  | 0
| Секция 2. Противопожарные перегородки и двери |  |  |  |  | 396/08/24-В-П-АР Лист 9, 10, 11, 12, 13, 14, 15, 16
1 | Монтаж перегородок противопожарных СвПП-1л, СвПП-1п | шт | 4 |  | 0
| СвПП-1п СвПП 3000х2540 Противопожарная перегородка EIW 45 профиль стальной. Заводской покраски. ГОСТ Р 59043-2020 с левой дверью ДЛ1п (EIS 30) | шт | 4 |  | 0 | перед изготовлением окон, перегородок и дверей, субподрядная организация осуществляет выездной замер и согласование эскизов конструкций
2 | Установка противопожарных дверей двупольных остекленных ДЛ1л, ДЛ1п с доводчиками (входит в конструкцию противопожарных перегородок) | шт | 4 |  | 0
| ДЛ1п ДПСО 02 2100x1250 Л (EIS 30) дымогазонепроницаемое полотно с замкнутой коробкой, с выдвижным порогом. Полотно с доводчиком задержки закрывания (ГОСТ 31471), с устройствами открывания , имеют последовательную координацию закрывания полотен, "Антипаника", с уплотнением в притворах, с армированным стеклом с классом защиты не ниже СМ4 по ГОСТ 30826. С наличниками и доборными элементами, заводской покраски. | шт | 4 |  | 0 | перед изготовлением окон, перегородок и дверей, субподрядная организация осуществляет выездной замер и согласование эскизов конструкций
3 | Установка системы "Антипаника" для двупольных противопожарных дверных блоков | шт | 4 |  | 0
| Устройство экстренного открывания «Антипаника», накладное, с корпусом из алюминия и штангой стальной укорачиваемой до 300 мм, длиной 840 мм | шт | 4 |  | 0
| Секция 3. Противопожарные перегородки и двери |  |  |  |  | 396/08/24-В-П-АР Лист 9, 10, 11, 12, 13, 14, 15, 16
1 | Монтаж перегородок противопожарных СвПП-1л, СвПП-1п | шт | 4 |  | 0
| СвПП-1л СвПП 3000х2540 Противопожарная перегородка EIW 45 профиль стальной. Заводской покраски. ГОСТ Р 59043-2020 с левой дверью ДЛ1л (EIS 30) | шт | 1 |  | 0 | перед изготовлением окон, перегородок и дверей, субподрядная организация осуществляет выездной замер и согласование эскизов конструкций
| СвПП-1п СвПП 3000х2540 Противопожарная перегородка EIW 45 профиль стальной. Заводской покраски. ГОСТ Р 59043-2020 с левой дверью ДЛ1п (EIS 30) | шт | 3 |  | 0 | перед изготовлением окон, перегородок и дверей, субподрядная организация осуществляет выездной замер и согласование эскизов конструкций
2 | Установка противопожарных дверей двупольных остекленных ДЛ1л, ДЛ1п с доводчиками (входит в конструкцию противопожарных перегородок) | шт | 4 |  | 0
| ДЛ1л ДПСО 02 2100x1250 (EIS 30) дымогазонепроницаемое полотно с замкнутой коробкой, с выдвижным порогом. Полотно с доводчиком задержки закрывания (ГОСТ 31471), с устройствами открывания, имеют последовательную координацию закрывания полотен, "Антипаника", с уплотнением в притворах, с армированным стеклом с классом защиты не ниже СМ4 по ГОСТ 30826. С наличниками и доборными элементами, заводской покраски. | шт | 1 |  | 0 | перед изготовлением окон, перегородок и дверей, субподрядная организация осуществляет выездной замер и согласование эскизов конструкций
| ДЛ1п ДПСО 02 2100x1250 Л (EIS 30) дымогазонепроницаемое полотно с замкнутой коробкой, с выдвижным порогом. Полотно с доводчиком задержки закрывания (ГОСТ 31471), с устройствами открывания , имеют последовательную координацию закрывания полотен, "Антипаника", с уплотнением в притворах, с армированным стеклом с классом защиты не ниже СМ4 по ГОСТ 30826. С наличниками и доборными элементами, заводской покраски. | шт | 3 |  | 0 | перед изготовлением окон, перегородок и дверей, субподрядная организация осуществляет выездной замер и согласование эскизов конструкций
3 | Установка системы "Антипаника" для двупольных противопожарных дверных блоков | шт | 4 |  | 0
| Устройство экстренного открывания «Антипаника», накладное, с корпусом из алюминия и штангой стальной укорачиваемой до 300 мм, длиной 840 мм | шт | 4 |  | 0
| Секция 4. Противопожарные перегородки и двери |  |  |  |  | 396/08/24-В-П-АР Лист 9, 10, 11, 12, 13, 14, 15, 16
1 | Монтаж перегородок противопожарных СвПП-1л, СвПП-1п | шт | 3 |  | 0
| СвПП-1л СвПП 3000х2540 Противопожарная перегородка EIW 45 профиль стальной. Заводской покраски. ГОСТ Р 59043-2020 с левой дверью ДЛ1л (EIS 30) | шт | 3 |  | 0 | перед изготовлением окон, перегородок и дверей, субподрядная организация осуществляет выездной замер и согласование эскизов конструкций
2 | Установка противопожарных дверей двупольных остекленных ДЛ1л, ДЛ1п с доводчиками (входит в конструкцию противопожарных перегородок) | шт | 3 |  | 0
| ДЛ1л ДПСО 02 2100x1250 (EIS 30) дымогазонепроницаемое полотно с замкнутой коробкой, с выдвижным порогом. Полотно с доводчиком задержки закрывания (ГОСТ 31471), с устройствами открывания, имеют последовательную координацию закрывания полотен, "Антипаника", с уплотнением в притворах, с армированным стеклом с классом защиты не ниже СМ4 по ГОСТ 30826. С наличниками и доборными элементами, заводской покраски. | шт | 3 |  | 0 | перед изготовлением окон, перегородок и дверей, субподрядная организация осуществляет выездной замер и согласование эскизов конструкций
3 | Установка системы "Антипаника" для двупольных противопожарных дверных блоков | шт | 3 |  | 0
| Устройство экстренного открывания «Антипаника», накладное, с корпусом из алюминия и штангой стальной укорачиваемой до 300 мм, длиной 840 мм | шт | 3 |  | 0
| Доставка материалов до строительного объекта г.Салехард | шт |  |  | 0
| Выезд замерщика для разработки эскизов до изготовления конструкций | шт |  |  | 0 | вкл. билеты,проживание,командировочные
| Упаковка конструкций (рамы и стекла) для транспортировки до строительного объекта | кв.м. |  |  | 0
Стоимость работ, без учета НДС |  |  |  |  | 0
Стоимость материалов, без учета НДС |  |  |  |  | 0
НДС (5%, 7%, 22%) |  |  |  |  | 0
Итого с учетом НДС (5%, 7%, 22%) |  |  |  | Итого с учетом НДС 20% | 0
* Ручной инструмент и материалы для ручного инструмента, в том числе расходные материалы для монтажа окон.перегородок и дверей, разнос материалов для производства работ входит в стоимость сметы №1. ** Все подъемные механизмы, подмости, леса и т.д. входит в стоимость сметы №1. ***Уборка мусора, образованная в процессе производства работ входит в стоимость сметы № 1.
| Субподрядчик: ООО «___________» Генеральный директор _______________/______________./ м.п. |  |  |  | Подрядчик: ООО «ССК» Генеральный директор __________________ /Анисимов Е.Г./ м.п.