## СМР
Приложение № ___ к Договору субподряда № ___________ от ____.____.202__ г.
Смета №1
Объект: Взрослая поликлиника на 750 посещений для южной части г. Новый Уренгой
Вид работ: Монтаж системы кондиционирования
№ п/п | Наименование работ и техническая характеристика | Ед. изм. | Объем работ | Цена за единицу, руб. без НДС | Стоимость, руб., без НДС | Примечание
1 | 2 | 3 | 4 | 5 | 6 | 7
Монтаж системы кондиционирования (без давальческого материала)
1 | система ПВ3, ПВ3 рез.
1.1 | Установка в проектное положение компрессорно-конденсаторного блока для ПВ3, ПВ3 рез СМАРТ Кул ККБ-3-1 | компл. | 1 |  | 0 | МТР см. лист Материалы
1.2 | Соединительный комплект для подключения наружного блока KZ00DP | компл. | 1 |  | 0
1.3 | Прокладка трубопровода медь ⌀9,52 | м | 13 |  | 0
1.4 | Прокладка трубопровода медь ⌀12,7 | м | 13 |  | 0
1.5 | Теплоизоляция трубопроводов RU-FLEX 9х12 ST, длина 2 м | шт | 7 |  | 0
1.6 | Теплоизоляция трубопроводов RU-FLEX 9х15 ST, длина 2 м | шт | 7 |  | 0
1.7 | Дозаправка фреоном R410A | кг | 0,23 |  | 0
1.8 | Прокладка гофра-трубы под кабель ПВХ ПЛЛ d20 | м | 13 |  | 0
1.9 | Прокладка и соединение блоков проводом соединительным с гибкой медной жилой, с ПВХ изоляцией, 380 В LS LTX PVS 5х1,5 | м | 13 |  | 0
1.10 | Установка увлажнителей ЭПГ-15УВ (Электродного типа) для ПВ3 в комплекте: - Шланг для подвода воды - 1 шт; - Парораспределитель 10КР350D38 - 2 шт; - Паровой шланг, D=38 мм - 1 шт; - Трубка для конденсата D=12 мм - 2 шт; - Дренажный шланг D=38 мм - 1 шт; - Y-образный переходник - 1 шт. | компл. | 1 |  | 0
2 | система ПВ7
2.1 | Установка в проектное положение компрессорно-конденсаторного блока для ПВ7 СМАРТ Кул ККБ-7-1 | компл. | 1 |  | 0 | МТР см. лист Материалы
2.2 | Соединительный комплект для подключения наружного блока KZ00DP | компл. | 1 |  | 0
2.3 | Прокладка трубопровода медь ⌀9,52 | м | 10 |  | 0
2.4 | Прокладка трубопровода медь ⌀15,9 | м | 10 |  | 0
2.5 | Теплоизоляция трубопроводов RU-FLEX 9х12 ST, длина 2 м | шт | 5 |  | 0
2.6 | Теплоизоляция трубопроводов RU-FLEX 9х20 ST, длина 2 м | шт | 5 |  | 0
2.7 | Дозаправка фреоном R410A | кг | 0,23 |  | 0
2.8 | Прокладка гофра-трубы под кабель ПВХ ПЛЛ d20 | м | 10 |  | 0
2.9 | Прокладка и соединение блоков проводом соединительным с гибкой медной жилой, с ПВХ изоляцией, 380 В LS LTX PVS 5х1,5 | м | 10 |  | 0
3 | система ПВ12
3.1 | Установка в проектное положение компрессорно-конденсаторного блока для ПВ12 СМАРТ Кул ККБ-3-1 | компл. | 1 |  | 0 | МТР см. лист Материалы
3.2 | Соединительный комплект для подключения наружного блока KZ00DP | компл. | 1 |  | 0
3.3 | Прокладка трубопровода медь ⌀9,52 | м | 10 |  | 0
3.4 | Прокладка трубопровода медь ⌀12,7 | м | 10 |  | 0
3.5 | Теплоизоляция трубопроводов RU-FLEX 9х12 ST, длина 2 м | шт | 5 |  | 0
3.6 | Теплоизоляция трубопроводов RU-FLEX 9х15 ST, длина 2 м | шт | 5 |  | 0
3.7 | Дозаправка фреоном R410A | кг | 0,23 |  | 0
3.8 | Прокладка гофра-трубы под кабель ПВХ ПЛЛ d20 | м | 10 |  | 0
3.9 | Прокладка и соединение блоков проводом соединительным с гибкой медной жилой, с ПВХ изоляцией, 380 В LS LTX PVS 5х1,5 | м | 10 |  | 0
4 | система П1
4.1 | Установка в проектное положение компрессорно-конденсаторного блока для П1 СМАРТ Кул ККБ-7-1 | компл. | 1 |  | 0 | МТР см. лист Материалы
4.2 | Соединительный комплект для подключения наружного блока KZ00DP | компл. | 1 |  | 0
4.3 | Прокладка трубопровода медь⌀9,52 | м | 10 |  | 0
4.4 | Прокладка трубопровода медь⌀15,9 | м | 10 |  | 0
4.5 | Теплоизоляция трубопроводов RU-FLEX 9х12 ST, длина 2 м | шт | 5 |  | 0
4.6 | Теплоизоляция трубопроводов RU-FLEX 9х20 ST, длина 2 м | шт | 5 |  | 0
4.7 | Дозаправка фреоном R410A | кг | 0,23 |  | 0
4.8 | Прокладка гофра-трубы под кабель ПВХ ПЛЛ d20 | м | 10 |  | 0
4.9 | Прокладка и соединение блоков: Провод соединительный с гибкой медной жилой, с LS LTX PVS изоляцией, 380 В ПВС 5х1,5 | м | 10 |  | 0
4.10 | Теплоизоляция для суровых климатических условий ST 13x76, трубки 1 м K-FLEX IN CLAD | шт | 1 |  | 0
4.11 | Установка увлажнителей ЭПГ-40УВ (Электродного типа) в комплекте: - Шланг для подвода воды - 1 шт; - Парораспределитель 20КР600D38 - 2 шт; - Паровой шланг, D=38 мм - 1 шт; - Трубка для конденсата D=12 мм - 2 шт; - Дренажный шланг D=38 мм - 1 шт; - Y-образный переходник - 1 шт. | компл. | 1 |  | 0
5 | система П7
5.1 | Установка в проектное положение компрессорно-конденсаторного блока для П7 СМАРТ Кул ККБ-5-1 | компл. | 1 |  | 0 | МТР см. лист Материалы
5.2 | Соединительный комплект для подключения наружного блока KZ00DP | компл. | 1 |  | 0
5.3 | Прокладка трубопровода медь ⌀9,52 | м | 10 |  | 0
5.4 | Прокладка трубопровода медь ⌀12,7 | м | 10 |  | 0
5.5 | Теплоизоляция трубопроводов RU-FLEX 9х12 ST, длина 2 м | шт | 5 |  | 0
5.6 | Теплоизоляция трубопроводов RU-FLEX 9х15 ST, длина 2 м | шт | 5 |  | 0
5.7 | Дозаправка фреоном R410A | кг | 0,23 |  | 0
5.8 | Прокладка гофра-трубы под кабель ПВХ ПЛЛ d20 | м | 10 |  | 0
5.9 | Прокладка и соединение блоков проводом соединительным с гибкой медной жилой, с ПВХ изоляцией, 380 В LS LTX PVS 5х1,5 | м | 10 |  | 0
5.10 | Установка увлажнителей ЭПГ-35УВ (Электродного типа) в комплекте: - Шланг для подвода воды - 1 шт; - Парораспределитель 20КР600D38 - 2 шт; - Паровой шланг, D=38 мм - 1 шт; - Трубка для конденсата D=12 мм - 2 шт; - Дренажный шланг D=38 мм - 1 шт; - Y-образный переходник - 1 шт. | компл. | 1 |  | 0
6 | система П13
6.1 | Установка в проектное положение компрессорно-конденсаторного блока для П13 СМАРТ Кул ККБ-3-1 | компл. | 1 |  | 0 | МТР см. лист Материалы
6.2 | Соединительный комплект для подключения наружного блока KZ00DP | компл. | 1 |  | 0
6.3 | Прокладка трубопровода медь ⌀9,52 | м | 12 |  | 0
6.4 | Прокладка трубопровода медь ⌀12,7 | м | 12 |  | 0
6.5 | Теплоизоляция трубопроводов RU-FLEX 9х12 ST, длина 2 м | шт | 6 |  | 0
6.6 | Теплоизоляция трубопроводов RU-FLEX 9х15 ST, длина 2 м | шт | 6 |  | 0
6.7 | Дозаправка фреоном R410A | кг | 0,23 |  | 0
6.8 | Прокладка гофра-трубы под кабель ПВХ ПЛЛ d20 | м | 12 |  | 0
6.9 | Прокладка и соединение блоков проводом соединительным с гибкой медной жилой, с ПВХ изоляцией, 380 В LS LTX PVS 5х1,5 | м | 12 |  | 0
6.10 | Установка увлажнителей ЭПГ-10УВ (Электродного типа) в комплекте: - Шланг для подвода воды - 1 шт; - Парораспределитель 10КР350D38 - 1 шт; - Паровой шланг, D=38 мм - 1 шт; - Трубка для конденсата D=12 мм - 1 шт; - Дренажный шланг D=38 мм - 1 шт. | компл. | 1 |  | 0
7 | система П14
7.1 | Установка в проектное положение компрессорно-конденсаторного блока для П14 СМАРТ Кул ККБ-3-1 | компл. | 1 |  | 0 | МТР см. лист Материалы
7.2 | Соединительный комплект для подключения наружного блока KZ00DP | компл. | 1 |  | 0
7.3 | Прокладка трубопровода медь ⌀9,52 | м | 12 |  | 0
7.4 | Прокладка трубопровода медь ⌀12,7 | м | 12 |  | 0
7.5 | Теплоизоляция трубопроводов RU-FLEX 9х12 ST, длина 2 м | шт | 6 |  | 0
7.6 | Теплоизоляция трубопроводов RU-FLEX 9х15 ST, длина 2 м | шт | 6 |  | 0
7.7 | Дозаправка фреоном R410A | кг | 0,23 |  | 0
7.8 | Прокладка гофра-трубы под кабель ПВХ ПЛЛ d20 | м | 12 |  | 0
7.9 | Прокладка и соединение блоков проводом соединительным с гибкой медной жилой, с ПВХ изоляцией, 380 В LS LTX PVS 5х1,5 | м | 12 |  | 0
7.10 | Установка увлажнителей ЭПГ-15УВ (Электродного типа) для ПВ3 в комплекте: - Шланг для подвода воды - 1 шт; - Парораспределитель 10КР350D38 - 2 шт; - Паровой шланг, D=38 мм - 1 шт; - Трубка для конденсата D=12 мм - 2 шт; - Дренажный шланг D=38 мм - 1 шт; - Y-образный переходник - 1 шт. | компл. | 1 |  | 0
8 | система П15
8.1 | Установка в проектное положение компрессорно-конденсаторного блока для П15 СМАРТ Кул ККБ-5-1 | компл. | 1 |  | 0 | МТР см. лист Материалы
8.2 | Соединительный комплект для подключения наружного блока KZ00DP | компл. | 1 |  | 0
8.3 | Прокладка трубопровода медь ⌀9,52 | м | 12 |  | 0
8.4 | Прокладка трубопровода медь ⌀12,7 | м | 12 |  | 0
8.5 | Теплоизоляция трубопроводов RU-FLEX 9х12 ST, длина 2 м | шт | 6 |  | 0
8.6 | Теплоизоляция трубопроводов RU-FLEX 9х15 ST, длина 2 м | шт | 6 |  | 0
8.7 | Дозаправка фреоном R410A | кг | 0,23 |  | 0
8.8 | Прокладка гофра-трубы под кабель ПВХ ПЛЛ d20 | м | 12 |  | 0
8.9 | Прокладка и соединение блоков проводом соединительным с гибкой медной жилой, с ПВХ изоляцией, 380 В LS LTX PVS 5х1,5 | м | 12 |  | 0
8.10 | Установка увлажнителей ЭПГ-35УВ (Электродного типа) в комплекте: - Шланг для подвода воды - 1 шт; - Парораспределитель 20КР600D38 - 2 шт; - Паровой шланг, D=38 мм - 1 шт; - Трубка для конденсата D=12 мм - 2 шт; - Дренажный шланг D=38 мм - 1 шт; - Y-образный переходник - 1 шт. | компл. | 1 |  | 0
9 | Система К1, К1 рез
9.1 | Установка внутреннего блока кондиционера KSVT140HFAN3R | шт | 2 |  | 0 | МТР см. лист Материалы
9.2 | Установка наружного блока кондиционера KSUT140HFAN3L | шт | 2 |  | 0
9.3 | Установка декоративных панелей KPU95-DR | шт | 2 |  | 0
9.4 | Монтаж комплекса обеспечения круглогодичной работы кондиционеров ВСМ-6 на кровле | шт | 1 |  | 0
9.5 | Установка стояночного нагревателя ВСМ-СН-6 в помещении ВСМ-6 | шт | 1 |  | 0
9.6 | Монтаж, подключение щита автоматики ВСМ-А-6Н | шт | 1 |  | 0
9.7 | Установка рамы опорной ВСМ-РО-6 на кровле | шт | 1 |  | 0
9.8 | Установка и подключение согласователя работы кондиционеров CPK-DI | шт | 1 |  | 0
9.9 | Подключение адаптера функционального к кондиционеру AF-X | шт | 2 |  | 0
9.10 | Монтаж и подключение соединительного кабеля W-CN3 | шт | 2 |  | 0
9.11 | Прокладка трубопровода медь ⌀6,35 | м | 50 |  | 0
9.12 | Прокладка трубопровода медь ⌀12,7 | м | 50 |  | 0
9.13 | Теплоизоляция трубопроводов RU-FLEX 9х12 ST, длина 2 м | шт | 25 |  | 0
9.14 | Теплоизоляция трубопроводов RU-FLEX 9х15 ST, длина 2 м | шт | 25 |  | 0
9.15 | Устройство дренажа из: Трубы из полипропилена PPR10 Ø20 | м | 26 |  | 0
9.16 | дренажной помпы SI 2750 | шт | 2 |  | 0
9.17 | Прокладка гофра-трубы под кабель ПВХ ПЛЛ d20 | м | 50 |  | 0
9.18 | Прокладка провода соединительного с гибкой медной жилой, с ПВХ изоляцией, 380 В LS LTX PVS 5х1,5, подключение блоков | м | 50 |  | 0
10 | Система К2, К2 рез
10.1 | Установка внутреннего блока кондиционера KSVT105HFAN3 | шт | 2 |  | 0 | МТР см. лист Материалы
10.2 | Установка наружного блока кондиционера KSUR105HFAN3- | шт | 2 |  | 0
10.3 | Установка декоративных панелей KPU95-DR | шт | 2 |  | 0
10.4 | Монтаж комплекса обеспечения круглогодичной работы кондиционеров ВСМ-6 на кровле | шт | 1 |  | 0
10.5 | Установка стояночного нагревателя ВСМ-СН-6 в помещении ВСМ-6 | шт | 1 |  | 0
10.6 | Монтаж, подключение щита автоматики ВСМ-А-6Н | шт | 1 |  | 0
10.7 | Установка рамы опорной ВСМ-РО-6 на кровле | шт | 1 |  | 0
10.8 | Установка и подключение согласователя работы кондиционеров CPK-DI | шт | 1 |  | 0
10.9 | Подключение адаптера функционального к кондиционеру AF-X | шт | 2 |  | 0
10.10 | Монтаж и подключение соединительного кабеля W-CN3 | шт | 2 |  | 0
10.11 | Прокладка трубопровода медь ⌀6,35 | м | 40 |  | 0
10.12 | Прокладка трубопровода медь ⌀12,7 | м | 40 |  | 0
10.13 | Теплоизоляция трубопроводов RU-FLEX 9х12 ST, длина 2 м | шт | 20 |  | 0
10.14 | Теплоизоляция трубопроводов RU-FLEX 9х15 ST, длина 2 м | шт | 20 |  | 0
10.15 | Устройство дренажа из: Трубы из полипропилена PPR10 Ø20 | м | 15 |  | 0
10.16 | дренажной помпы SI 2750 | шт | 2 |  | 0
10.17 | Прокладка гофра-трубы под кабель ПВХ ПЛЛ d20 | м | 40 |  | 0
10.18 | Прокладка провода соединительного с гибкой медной жилой, с ПВХ изоляцией, 380 В LS LTX PVS 5х1,5, подключение блоков | м | 40 |  | 0
11 | Система К3
11.1 | Установка в проектное положение прецизионного кондиционера с конденсатором с осевыми вентиляторами CyberMate6020BID1A-D+CyberMate6020EC-D | шт | 1 |  | 0 | МТР см. лист Материалы
11.2 | Прокладка трубопровода медь ⌀12,7 | м | 24 |  | 0
11.3 | Прокладка трубопровода медь ⌀19,0 | м | 24 |  | 0
11.4 | Теплоизоляция трубопроводов RU-FLEX 9х15 ST, длина 2 м | шт | 12 |  | 0
11.5 | Теплоизоляция трубопроводов RU-FLEX 9х20 ST, длина 2 м | шт | 12 |  | 0
11.6 | Устройство дренажа из: Трубы из полипропилена PPR10 Ø20 | м | 12 |  | 0
11.7 | Прокладка гофра-трубы под кабель ПВХ ПЛЛ d20 | м | 24 |  | 0
11.8 | Прокладка провода соединительного с гибкой медной жилой, с ПВХ изоляцией, 380 В LS LTX PVS 5х1,5, подключение кондиционера | м | 24 |  | 0
12 | Система К4, К4 рез
12.1 | Установка внутреннего блока кондиционера KSGI70HFAN1 | шт | 2 |  | 0 | МТР см. лист Материалы
12.2 | Установка наружного блока кондиционера KSRI70HFAN1 | шт | 2 |  | 0
12.3 | Монтаж комплекса обеспечения круглогодичной работы кондиционеров ВСМ-6 на кровле | шт | 1 |  | 0
12.4 | Установка стояночного нагревателя ВСМ-СН-6 в помещении ВСМ-6 | шт | 1 |  | 0
12.5 | Монтаж, подключение щита автоматики ВСМ-А-6Н | шт | 1 |  | 0
12.6 | Установка рамы опорной ВСМ-РО-6 на кровле | шт | 1 |  | 0
12.7 | Установка и подключение согласователя работы кондиционеров CPK-DI | шт | 1 |  | 0
12.8 | Подключение адаптера функционального к кондиционеру AF-X | шт | 2 |  | 0
12.9 | Монтаж и подключение соединительного кабеля W-CN3 | шт | 2 |  | 0
12.10 | Прокладка трубопровода медь ⌀6,35 | м | 30 |  | 0
12.11 | Прокладка трубопровода медь ⌀12,7 | м | 30 |  | 0
12.12 | Теплоизоляция трубопроводов RU-FLEX 9х12 ST, длина 2 м | шт | 15 |  | 0
12.13 | Теплоизоляция трубопроводов RU-FLEX 9х15 ST, длина 2 м | шт | 15 |  | 0
12.14 | Устройство дренажа из: Трубы из полипропилена PPR10 Ø20 | м | 15 |  | 0
12.15 | Установка дренажной помпы SI 2750 | шт | 2 |  | 0
12.16 | Прокладка гофра-трубы под кабель ПВХ ПЛЛ d20 | м | 30 |  | 0
12.17 | Прокладка провода соединительного с гибкой медной жилой, с ПВХ изоляцией, 380 В LS LTX PVS 5х1,5, подключение блоков | м | 30 |  | 0
13 | Система К5, К5 рез
13.1 | Установка внутреннего блока кондиционера KSGI53HFAN1 | шт | 2 |  | 0 | МТР см. лист Материалы
13.2 | Установка наружного блока кондиционера KSRI53HFAN1 | шт | 2 |  | 0
13.3 | Установка и подключение согласователя работы кондиционеров CPK-DI | шт | 1 |  | 0
13.4 | Подключение адаптера функционального к кондиционеру AF-X | шт | 2 |  | 0
13.5 | Монтаж и подключение соединительного кабеля W-CN3 | шт | 2 |  | 0
13.6 | Монтаж комплекса обеспечения круглогодичной работы кондиционеров ВСМ-6 на кровле | шт | 1 |  | 0
13.7 | Установка стояночного нагревателя ВСМ-СН-6 в помещении ВСМ-6 | шт | 1 |  | 0
13.8 | Монтаж, подключение щита автоматики ВСМ-А-6Н | шт | 1 |  | 0
13.9 | Установка рамы опорной ВСМ-РО-6 на кровле | шт | 1 |  | 0
13.10 | Прокладка трубопровода медь ⌀6,35 | м | 20 |  | 0
13.11 | Прокладка трубопровода медь ⌀12,7 | м | 20 |  | 0
13.12 | Теплоизоляция трубопроводов RU-FLEX 9х12 ST, длина 2 м | шт | 10 |  | 0
13.13 | Теплоизоляция трубопроводов RU-FLEX 9х15 ST, длина 2 м | шт | 10 |  | 0
13.14 | Устройство дренажа из: Трубы из полипропилена PPR10 Ø20 | м | 15 |  | 0
13.15 | Установка дренажной помпы SI 2750 | шт | 2 |  | 0
13.16 | Прокладка гофра-трубы под кабель ПВХ ПЛЛ d20 | м | 20 |  | 0
13.17 | Прокладка провода соединительного с гибкой медной жилой, с ПВХ изоляцией, 380 В LS LTX PVS 5х1,5, подключение блоков | м | 20 |  | 0
14 | Система К6, К6 рез
14.1 | Установка внутреннего блока кондиционера KSGI53HFAN1 | шт | 2 |  | 0 | МТР см. лист Материалы
14.2 | Установка наружного блока кондиционера KSRI53HFAN1 | шт | 2 |  | 0
14.3 | Установка и подключение согласователя работы кондиционеров CPK-DI | шт | 1 |  | 0
14.4 | Подключение адаптера функционального к кондиционеру AF-X | шт | 2 |  | 0
14.5 | Монтаж и подключение соединительного кабеля W-CN3 | шт | 2 |  | 0
14.6 | Монтаж комплекса обеспечения круглогодичной работы кондиционеров ВСМ-6 на кровле | шт | 1 |  | 0
14.7 | Установка стояночного нагревателя ВСМ-СН-6 в помещении ВСМ-6 | шт | 1 |  | 0
14.8 | Монтаж, подключение щита автоматики ВСМ-А-6Н | шт | 1 |  | 0
14.9 | Установка рамы опорной ВСМ-РО-6 на кровле | шт | 1 |  | 0
14.10 | Прокладка трубопровода медь ⌀6,35 | м | 10 |  | 0
14.11 | Прокладка трубопровода медь ⌀12,7 | м | 10 |  | 0
14.12 | Теплоизоляция трубопроводов RU-FLEX 9х12 ST, длина 2 м | шт | 5 |  | 0
14.13 | Теплоизоляция трубопроводов RU-FLEX 9х15 ST, длина 2 м | шт | 5 |  | 0
14.14 | Устройство дренажа из: Трубы из полипропилена PPR10 Ø20 | м | 15 |  | 0
14.15 | Установка дренажной помпы SI 2750 | шт | 2 |  | 0
14.16 | Прокладка гофра-трубы под кабель ПВХ ПЛЛ d20 | м | 10 |  | 0
14.17 | Прокладка провода соединительного с гибкой медной жилой, с ПВХ изоляцией, 380 В LS LTX PVS 5х1,5, подключение блоков | м | 10 |  | 0
15 | Система К7, К7 рез
15.1 | Установка внутреннего блока кондиционера KSVT140HFAN3R | шт | 2 |  | 0 | МТР см. лист Материалы
15.2 | Установка наружного блока кондиционера KSUT140HFAN3L | шт | 2 |  | 0
15.3 | Монтаж декоративных панелей KPU95-DR | шт | 2 |  | 0
15.4 | Монтаж комплекса обеспечения круглогодичной работы кондиционеров ВСМ-6 на кровле | шт | 1 |  | 0
15.5 | Установка стояночного нагревателя ВСМ-СН-6 в помещении ВСМ-6 | шт | 1 |  | 0
15.6 | Монтаж, подключение щита автоматики ВСМ-А-6Н | шт | 1 |  | 0
15.7 | Установка рамы опорной ВСМ-РО-6 на кровле | шт | 1 |  | 0
15.8 | Установка и подключение согласователя работы кондиционеров CPK-DI | шт | 1 |  | 0
15.9 | Подключение адаптера функционального к кондиционеру AF-X | шт | 1 |  | 0
15.10 | Монтаж и подключение соединительного кабеля W-CN3 | шт | 1 |  | 0
15.11 | Прокладка трубопровода медь ⌀6,35 | м | 50 |  | 0
15.12 | Прокладка трубопровода медь ⌀12,7 | м | 50 |  | 0
15.13 | Теплоизоляция трубопроводов RU-FLEX 9х12 ST, длина 2 м | шт | 25 |  | 0
15.14 | Теплоизоляция трубопроводов RU-FLEX 9х15 ST, длина 2 м | шт | 25 |  | 0
15.15 | Устройство дренажа из: Трубы из полипропилена PPR10 Ø20 | м | 12 |  | 0
15.16 | Установка дренажной помпы SI 2750 | шт | 2 |  | 0
15.17 | Прокладка гофра-трубы под кабель ПВХ ПЛЛ d20 | м | 50 |  | 0
15.18 | Прокладка провода соединительного с гибкой медной жилой, с ПВХ изоляцией, 380 В LS LTX PVS 5х1,5, подключение блоков | м | 50 |  | 0
16 | Система К8, К8 рез
16.1 | Установка внутреннего блока кондиционера KSVT105HFAN3 | шт | 2 |  | 0 | МТР см. лист Материалы
16.2 | Установка наружного блока кондиционера KSUR105HFAN3- | шт | 2 |  | 0
16.3 | Монтаж декоративных панелей KPU95-DR | шт | 2 |  | 0
16.4 | Монтаж комплекса обеспечения круглогодичной работы кондиционеров ВСМ-6 на кровле | шт | 1 |  | 0
16.5 | Установка стояночного нагревателя ВСМ-СН-6 в помещении ВСМ-6 | шт | 1 |  | 0
16.6 | Монтаж, подключение щита автоматики ВСМ-А-6Н | шт | 1 |  | 0
16.7 | Установка рамы опорной ВСМ-РО-6 на кровле | шт | 1 |  | 0
16.8 | Установка и подключение согласователя работы кондиционеров CPK-DI | шт | 1 |  | 0
16.9 | Подключение адаптера функционального к кондиционеру AF-X | шт | 2 |  | 0
16.10 | Монтаж и подключение соединительного кабеля W-CN3 | шт | 2 |  | 0
16.11 | Прокладка трубопровода медь ⌀6,35 | м | 40 |  | 0
16.12 | Прокладка трубопровода медь ⌀12,7 | м | 40 |  | 0
16.13 | Теплоизоляция трубопроводов RU-FLEX 9х12 ST, длина 2 м | шт | 20 |  | 0
16.14 | Теплоизоляция трубопроводов RU-FLEX 9х15 ST, длина 2 м | шт | 20 |  | 0
16.15 | Устройство дренажа из: Трубы из полипропилена PPR10 Ø20 | м | 15 |  | 0
16.16 | Установка дренажной помпы SI 2750 | шт | 2 |  | 0
16.17 | Прокладка гофра-трубы под кабель ПВХ ПЛЛ d20 | м | 40 |  | 0
16.18 | Прокладка провода соединительного с гибкой медной жилой, с ПВХ изоляцией, 380 В LS LTX PVS 5х1,5, подключение блоков | м | 40 |  | 0
17 | Система К9, К9 рез
17.1 | Установка внутреннего блока кондиционера KSGI70HFAN1 | шт | 2 |  | 0 | МТР см. лист Материалы
17.2 | Установка наружного блока кондиционера KSRI70HFAN1 | шт | 2 |  | 0
17.3 | Установка и подключение согласователя работы кондиционеров CPK-DI | шт | 1 |  | 0
17.4 | Адаптер функциональный к кондиционеру AF-X | шт | 2 |  | 0
17.5 | Монтаж и подключение соединительного кабеля W-CN3 | шт | 2 |  | 0
17.6 | Монтаж комплекса обеспечения круглогодичной работы кондиционеров ВСМ-6 на кровле | шт | 1 |  | 0
17.7 | Установка стояночного нагревателя ВСМ-СН-6 в помещении ВСМ-6 | шт | 1 |  | 0
17.8 | Монтаж, подключение щита автоматики ВСМ-А-6Н | шт | 1 |  | 0
17.9 | Установка рамы опорной ВСМ-РО-6 на кровле | шт | 1 |  | 0
17.10 | Прокладка трубопровода медь ⌀6,35 | м | 30 |  | 0
17.11 | Прокладка трубопровода медь ⌀12,7 | м | 30 |  | 0
17.12 | Теплоизоляция трубопроводов RU-FLEX 9х12 ST, длина 2 м | шт | 15 |  | 0
17.13 | Теплоизоляция трубопроводов RU-FLEX 9х15 ST, длина 2 м | шт | 15 |  | 0
17.14 | Устройство дренажа из: Трубы из полипропилена PPR10 Ø20 | м | 15 |  | 0
17.15 | Установка дренажной помпы SI 2750 | шт | 2 |  | 0
17.16 | Прокладка гофра-трубы под кабель ПВХ ПЛЛ d20 | м | 30 |  | 0
17.17 | Прокладка провода соединительного с гибкой медной жилой, с ПВХ изоляцией, 380 В LS LTX PVS 5х1,5, подключение блоков | м | 30 |  | 0
18 | Система К10, К10 рез
18.1 | Установка внутреннего блока кондиционера KSGI53HFAN1 | шт | 2 |  | 0 | МТР см. лист Материалы
18.2 | Установка наружного блока кондиционера KSRI53HFAN1 | шт | 2 |  | 0
18.3 | Установка и подключение согласователя работы кондиционеров CPK-DI | шт | 1 |  | 0
18.4 | Адаптер функциональный к кондиционеру AF-X | шт | 2 |  | 0
18.5 | Монтаж и подключение соединительного кабеля W-CN3 | шт | 2 |  | 0
18.6 | Монтаж комплекса обеспечения круглогодичной работы кондиционеров ВСМ-6 на кровле | шт | 1 |  | 0
18.7 | Установка стояночного нагревателя ВСМ-СН-6 в помещении ВСМ-6 | шт | 1 |  | 0
18.8 | Монтаж, подключение щита автоматики ВСМ-А-6Н | шт | 1 |  | 0
18.9 | Установка рамы опорной ВСМ-РО-6 на кровле | шт | 1 |  | 0
18.10 | Прокладка трубопровода медь ⌀6,35 | м | 20 |  | 0
18.11 | Прокладка трубопровода медь ⌀12,7 | м | 20 |  | 0
18.12 | Теплоизоляция трубопроводов RU-FLEX 9х12 ST, длина 2 м | шт | 10 |  | 0
18.13 | Теплоизоляция трубопроводов RU-FLEX 9х15 ST, длина 2 м | шт | 10 |  | 0
18.14 | Устройство дренажа из: Трубы из полипропилена PPR10 Ø20 | м | 15 |  | 0
18.15 | Установка дренажной помпы SI 2750 | шт | 2 |  | 0
18.16 | Прокладка гофра-трубы под кабель ПВХ ПЛЛ d20 | м | 20 |  | 0
18.17 | Прокладка провода соединительного с гибкой медной жилой, с ПВХ изоляцией, 380 В LS LTX PVS 5х1,5, подключение блоков | м | 20 |  | 0
19 | Система К11, К11 рез
19.1 | Установка внутреннего блока кондиционера KSGI53HFAN1 | шт | 2 |  | 0 | МТР см. лист Материалы
19.2 | Установка наружного блока кондиционера KSRI53HFAN1 | шт | 2 |  | 0
19.3 | Установка и подключение согласователя работы кондиционеров CPK-DI | шт | 1 |  | 0
19.4 | Адаптер функциональный к кондиционеру AF-X | шт | 2 |  | 0
19.5 | Монтаж и подключение соединительного кабеля W-CN3 | шт | 2 |  | 0
19.6 | Монтаж комплекса обеспечения круглогодичной работы кондиционеров ВСМ-6 на кровле | шт | 1 |  | 0
19.7 | Установка стояночного нагревателя ВСМ-СН-6 в помещении ВСМ-6 | шт | 1 |  | 0
19.8 | Монтаж, подключение щита автоматики ВСМ-А-6Н | шт | 1 |  | 0
19.9 | Установка рамы опорной ВСМ-РО-6 на кровле | шт | 1 |  | 0
19.10 | Прокладка трубопровода медь ⌀6,35 | м | 10 |  | 0
19.11 | Прокладка трубопровода медь ⌀12,7 | м | 10 |  | 0
19.12 | Теплоизоляция трубопроводов RU-FLEX 9х12 ST, длина 2 м | шт | 5 |  | 0
19.13 | Теплоизоляция трубопроводов RU-FLEX 9х15 ST, длина 2 м | шт | 5 |  | 0
19.14 | Устройство дренажа из: Трубы из полипропилена PPR10 Ø20 | м | 15 |  | 0
19.15 | Установка дренажной помпы SI 2750 | шт | 2 |  | 0
19.16 | Прокладка гофра-трубы под кабель ПВХ ПЛЛ d20 | м | 10 |  | 0
19.16 | Прокладка провода соединительного с гибкой медной жилой, с ПВХ изоляцией, 380 В LS LTX PVS 5х1,5, подключение блоков | м | 10 |  | 0
20 | Система К12
20.1 | Установка в проектное положение полупромышленной сплит-системы кассетного типа BLC_M_C-12HN1 | компл. | 1 |  | 0 | МТР см. лист Материалы
20.2 | Прокладка трубопровода медь ⌀6,35 | м | 5 |  | 0
20.3 | Прокладка трубопровода медь ⌀12,7 | м | 5 |  | 0
20.4 | Теплоизоляция трубопроводов RU-FLEX 9х12 ST, длина 2 м | шт | 3 |  | 0
20.5 | Теплоизоляция трубопроводов RU-FLEX 9х15 ST, длина 2 м | шт | 3 |  | 0
20.6 | Устройство дренажа из: Трубы из полипропилена PPR10 Ø20 | м | 18 |  | 0
20.7 | Прокладка гофра-трубы под кабель ПВХ ПЛЛ d20 | м | 5 |  | 0
20.8 | Прокладка провода соединительного с гибкой медной жилой, с ПВХ изоляцией, 380 В LS LTX PVS 5х1,5, подключение блоков | м | 5 |  | 0
21 | Система К13
21.1 | Установка в проектное положение полупромышленной сплит-системы кассетного типа BLC_M_C-24HN1 | компл. | 1 |  | 0 | МТР см. лист Материалы
21.2 | Панель Ballu BLC-M-PS для внутренних блоков Ballu кассетного типа – BLC_M_C/in-24/36/48/60HN1 | шт | 1 |  | 0
21.3 | Прокладка трубопровода медь ⌀6,35 | м | 5 |  | 0
21.4 | Прокладка трубопровода медь ⌀12,7 | м | 5 |  | 0
21.5 | Теплоизоляция трубопроводов RU-FLEX 9х12 ST, длина 2 м | шт | 3 |  | 0
21.6 | Теплоизоляция трубопроводов RU-FLEX 9х15 ST, длина 2 м | шт | 3 |  | 0
21.7 | Устройство дренажа из: Трубы из полипропилена PPR10 Ø20 | м | 18 |  | 0
21.8 | Прокладка гофра-трубы под кабель ПВХ ПЛЛ d20 | м | 5 |  | 0
21.9 | Прокладка провода соединительного с гибкой медной жилой, с ПВХ изоляцией, 380 В LS LTX PVS 5х1,5, подключение блоков | м | 5 |  | 0
22 | Система К14
22.1 | Установка в проектное положение внутреннего блока ESVMO-SF-224-SH | шт | 1 |  | 0 | МТР см. лист Материалы
22.2 | Установка в проектное положение наружного блока ESVMC4/C-SF-50S | шт | 4 |  | 0
22.3 | Монтаж декоративных панелей ESVMCP-600S | шт | 4 |  | 0
22.4 | Монтаж разветвителей униварсальных JR001.Y1 | шт | 3 |  | 0
22.5 | Прокладка трубопровода медь ⌀6,35 | м | 35 |  | 0
22.6 | Прокладка трубопровода медь ⌀12,7 | м | 35 |  | 0
22.7 | Теплоизоляция трубопроводов RU-FLEX 9х12 ST, длина 2 м | шт | 13 |  | 0
22.8 | Теплоизоляция трубопроводов RU-FLEX 9х15 ST, длина 2 м | шт | 13 |  | 0
22.9 | Прокладка гофра-трубы под кабель ПВХ ПЛЛ d20 | м | 35 |  | 0
22.10 | Прокладка провода соединительного с гибкой медной жилой, с ПВХ изоляцией, 380 В LS LTX PVS 5х1,5, подключение блоков | м | 35 |  | 0
23 | Монтаж опор для мягкой кровли под комплексы ВСМ-6, включает в себя:
23.1 | Кровельная опора TMC 33ЛС | шт | 76 |  | 0 | МТР см. лист Материалы
23.2 | TMC Strut профиль (pg) 41x41x2,5х3000мм | м | 42 |  | 0
23.3 | TMC Strut профиль (pg) 41x41x2,5х3000мм | м | 92 |  | 0
23.4 | TMC Strut профиль (pg) 41x41x2,5х2000мм | м | 30 |  | 0
23.5 | TMC Strut уголок 90 (pg), 5 отверстий, 160х110мм усиленный | шт | 76 |  | 0
23.6 | TMC Седельный соединитель профиля Strut (pg) 41x41мм | шт | 76 |  | 0
23.7 | TMC Болт с шестигранной головкой М10х30 | шт | 570 |  | 0
23.8 | TMC Strut канальная гайка М10 | шт | 570 |  | 0
23.9 | TMC Шайба 10,5/30 | шт | 570 |  | 0
23.10 | TMC Заглушка профиля 41х41мм | шт | 152 |  | 0
23.11 | TMC Виброгаситель Strut М8 | шт | 76 |  | 0
Стоимость, без учета НДС |  |  |  |  | 0
НДС (5%, 7%, 20%) |  |  |  |  | 0 | УКАЗАТЬ НДС
Итого с учетом НДС (5%, 7%, 20%) |  |  |  | Итого с учетом НДС 20% | 0
Примечание:
1. В расчете стоимости учтена заделка отверстий, примыканий, уборка мусора, образовавшегося в процессе производства работ.
2. В стоимости сметного расчета учтен ручной инструмент, расходные материалы и леса и оборудование для монтажа .
| Субподрядчик: ООО «___________» Генеральный директор _______________/______________./ м.п. |  |  |  | Подрядчик: ООО «ССК» Генеральный директор __________________ /Анисимов Е.Г./ м.п.

## МАТЕРИАЛЫ
МАТЕРИАЛ
Приложение № ___ к Договору субподряда № ___________ от ____.____.202__ г.
Смета №1
Объект: Взрослая поликлиника на 750 посещений для южной части г. Новый Уренгой
Вид работ: Монтаж системы кондиционирования
№ п/п | Наименование работ и техническая характеристика | Ед. изм. | Объем работ | Цена за единицу, руб. без НДС | Стоимость, руб., без НДС | Примечание
1 | 2 | 3 | 4 | 5 | 6 | 7
1 | система ПВ3, ПВ3 рез.
1.1 | Компрессорно-конденсаторный блок СМАРТ Кул ККБ-3-1 | компл. | 1 |  | 0
1.2 | Соединительный комплект для подключения наружного блока KZ00DP | компл. | 1 |  | 0
1.3 | трубопровод медь ⌀9,52 | м | 13 |  | 0
1.4 | трубопровод медь ⌀12,7 | м | 13 |  | 0
1.5 | Теплоизоляция трубопроводов RU-FLEX 9х12 ST, длина 2 м | шт | 7 |  | 0
1.6 | Теплоизоляция трубопроводов RU-FLEX 9х15 ST, длина 2 м | шт | 7 |  | 0
1.7 | Фреон R410A | кг | 0,23 |  | 0
1.8 | гофра-труба ПВХ ПЛЛ d20 | м | 13 |  | 0
1.9 | провод соединительный с гибкой медной жилой, с ПВХ изоляцией, 380 В LS LTX PVS 5х1,5 | м | 13 |  | 0
1.10 | увлажнитель ЭПГ-15УВ (Электродного типа) в комплекте: - Шланг для подвода воды - 1 шт; - Парораспределитель 10КР350D38 - 2 шт; - Паровой шланг, D=38 мм - 1 шт; - Трубка для конденсата D=12 мм - 2 шт; - Дренажный шланг D=38 мм - 1 шт; - Y-образный переходник - 1 шт. | компл. | 1 |  | 0
2 | система ПВ7 |  |  |  | 0
2.1 | Компрессорно-конденсаторный блок СМАРТ Кул ККБ-7-1 | компл. | 1 |  | 0
2.2 | Соединительный комплект для подключения наружного блока KZ00DP | компл. | 1 |  | 0
2.3 | трубопровод медь ⌀9,52 | м | 10 |  | 0
2.4 | трубопровод медь⌀15,9 | м | 10 |  | 0
2.5 | Теплоизоляция трубопроводов RU-FLEX 9х12 ST, длина 2 м | шт | 5 |  | 0
2.6 | Теплоизоляция трубопроводов RU-FLEX 9х20 ST, длина 2 м | шт | 5 |  | 0
2.7 | Фреон R410A | кг | 0,23 |  | 0
2.8 | гофра-труба ПВХ ПЛЛ d20 | м | 10 |  | 0
2.9 | провод соединительный с гибкой медной жилой, с ПВХ изоляцией, 380 В LS LTX PVS 5х1,5 | м | 10 |  | 0
3 | система ПВ12 |  |  |  | 0
3.1 | компрессорно-конденсаторный блок СМАРТ Кул ККБ-3-1 | компл. | 1 |  | 0
3.2 | Соединительный комплект для подключения наружного блока KZ00DP | компл. | 1 |  | 0
3.3 | трубопровод медь ⌀9,52 | м | 10 |  | 0
3.4 | трубопровод медь⌀12,7 | м | 10 |  | 0
3.5 | Теплоизоляция трубопроводов RU-FLEX 9х12 ST, длина 2 м | шт | 5 |  | 0
3.6 | Теплоизоляция трубопроводов RU-FLEX 9х15 ST, длина 2 м | шт | 5 |  | 0
3.7 | фреон R410A | кг | 0,23 |  | 0
3.8 | гофра-труба ПВХ ПЛЛ d20 | м | 10 |  | 0
3.9 | провод соединительный с гибкой медной жилой, с ПВХ изоляцией, 380 В LS LTX PVS 5х1,5 | м | 10 |  | 0
4 | система П1 |  |  |  | 0
4.1 | компрессорно-конденсаторный блок СМАРТ Кул ККБ-7-1 | компл. | 1 |  | 0
4.2 | Соединительный комплект для подключения наружного блока KZ00DP | компл. | 1 |  | 0
4.3 | трубопровод медь ⌀9,52 | м | 10 |  | 0
4.4 | трубопровод медь ⌀15,9 | м | 10 |  | 0
4.5 | Теплоизоляция трубопроводов RU-FLEX 9х12 ST, длина 2 м | шт | 5 |  | 0
4.6 | Теплоизоляция трубопроводов RU-FLEX 9х20 ST, длина 2 м | шт | 5 |  | 0
4.7 | Фреон R410A | кг | 0,23 |  | 0
4.8 | гофра-труба ПВХ ПЛЛ d20 | м | 10 |  | 0
4.9 | провод соединительный с гибкой медной жилой, с LS LTX PVS изоляцией, 380 В ПВС 5х1,5 | м | 10 |  | 0
4.10 | Теплоизоляция для суровых климатических условий ST 13x76, трубки 1 м K-FLEX IN CLAD | шт | 1 |  | 0
4.11 | увлажнитель ЭПГ-40УВ (Электродного типа) в комплекте: - Шланг для подвода воды - 1 шт; - Парораспределитель 20КР600D38 - 2 шт; - Паровой шланг, D=38 мм - 1 шт; - Трубка для конденсата D=12 мм - 2 шт; - Дренажный шланг D=38 мм - 1 шт; - Y-образный переходник - 1 шт. | компл. | 1 |  | 0
5 | система П7 |  |  |  | 0
5.1 | компрессорно-конденсаторный блок СМАРТ Кул ККБ-5-1 | компл. | 1 |  | 0
5.2 | Соединительный комплект для подключения наружного блока KZ00DP | компл. | 1 |  | 0
5.3 | трубопровод медь ⌀9,52 | м | 10 |  | 0
5.4 | трубопровод медь ⌀12,7 | м | 10 |  | 0
5.5 | Теплоизоляция трубопроводов RU-FLEX 9х12 ST, длина 2 м | шт | 5 |  | 0
5.6 | Теплоизоляция трубопроводов RU-FLEX 9х15 ST, длина 2 м | шт | 5 |  | 0
5.7 | Фреон R410A | кг | 0,23 |  | 0
5.8 | гофра-труба ПВХ ПЛЛ d20 | м | 10 |  | 0
5.9 | провод соединительный с гибкой медной жилой, с ПВХ изоляцией, 380 В LS LTX PVS 5х1,5 | м | 10 |  | 0
5.10 | увлажнитель ЭПГ-35УВ (Электродного типа) в комплекте: - Шланг для подвода воды - 1 шт; - Парораспределитель 20КР600D38 - 2 шт; - Паровой шланг, D=38 мм - 1 шт; - Трубка для конденсата D=12 мм - 2 шт; - Дренажный шланг D=38 мм - 1 шт; - Y-образный переходник - 1 шт. | компл. | 1 |  | 0
6 | система П13 |  |  |  | 0
6.1 | компрессорно-конденсаторный блок СМАРТ Кул ККБ-3-1 | компл. | 1 |  | 0
6.2 | Соединительный комплект для подключения наружного блока KZ00DP | компл. | 1 |  | 0
6.3 | трубопровод медь ⌀9,52 | м | 12 |  | 0
6.4 | трубопровод медь ⌀12,7 | м | 12 |  | 0
6.5 | Теплоизоляция трубопроводов RU-FLEX 9х12 ST, длина 2 м | шт | 6 |  | 0
6.6 | Теплоизоляция трубопроводов RU-FLEX 9х15 ST, длина 2 м | шт | 6 |  | 0
6.7 | Фреон R410A | кг | 0,23 |  | 0
6.8 | гофра-труба ПВХ ПЛЛ d20 | м | 12 |  | 0
6.9 | провод соединительный с гибкой медной жилой, с ПВХ изоляцией, 380 В LS LTX PVS 5х1,5 | м | 12 |  | 0
6.10 | увлажнитель ЭПГ-10УВ (Электродного типа) в комплекте: - Шланг для подвода воды - 1 шт; - Парораспределитель 10КР350D38 - 1 шт; - Паровой шланг, D=38 мм - 1 шт; - Трубка для конденсата D=12 мм - 1 шт; - Дренажный шланг D=38 мм - 1 шт. | компл. | 1 |  | 0
7 | система П14 |  |  |  | 0
7.1 | компрессорно-конденсаторный блок СМАРТ Кул ККБ-3-1 | компл. | 1 |  | 0
7.2 | Соединительный комплект для подключения наружного блока KZ00DP | компл. | 1 |  | 0
7.3 | трубопровод медь ⌀9,52 | м | 12 |  | 0
7.4 | трубопровод медь ⌀12,7 | м | 12 |  | 0
7.5 | Теплоизоляция трубопроводов RU-FLEX 9х12 ST, длина 2 м | шт | 6 |  | 0
7.6 | Теплоизоляция трубопроводов RU-FLEX 9х15 ST, длина 2 м | шт | 6 |  | 0
7.7 | Фреон R410A | кг | 0,23 |  | 0
7.8 | гофра-труба ПВХ ПЛЛ d20 | м | 12 |  | 0
7.9 | провод соединительный с гибкой медной жилой, с ПВХ изоляцией, 380 В LS LTX PVS 5х1,5 | м | 12 |  | 0
7.10 | увлажнитель ЭПГ-15УВ (Электродного типа) для ПВ3 в комплекте: - Шланг для подвода воды - 1 шт; - Парораспределитель 10КР350D38 - 2 шт; - Паровой шланг, D=38 мм - 1 шт; - Трубка для конденсата D=12 мм - 2 шт; - Дренажный шланг D=38 мм - 1 шт; - Y-образный переходник - 1 шт. | компл. | 1 |  | 0
8 | система П15 |  |  |  | 0
8.1 | компрессорно-конденсаторный блок СМАРТ Кул ККБ-5-1 | компл. | 1 |  | 0
8.2 | Соединительный комплект для подключения наружного блока KZ00DP | компл. | 1 |  | 0
8.3 | трубопровод медь ⌀9,52 | м | 12 |  | 0
8.4 | трубопровод медь ⌀12,7 | м | 12 |  | 0
8.5 | Теплоизоляция трубопроводов RU-FLEX 9х12 ST, длина 2 м | шт | 6 |  | 0
8.6 | Теплоизоляция трубопроводов RU-FLEX 9х15 ST, длина 2 м | шт | 6 |  | 0
8.7 | Фреон R410A | кг | 0,23 |  | 0
8.8 | гофра-труба ПВХ ПЛЛ d20 | м | 12 |  | 0
8.9 | провод соединительный с гибкой медной жилой, с ПВХ изоляцией, 380 В LS LTX PVS 5х1,5 | м | 12 |  | 0
8.10 | увлажнитель ЭПГ-35УВ (Электродного типа) в комплекте: - Шланг для подвода воды - 1 шт; - Парораспределитель 20КР600D38 - 2 шт; - Паровой шланг, D=38 мм - 1 шт; - Трубка для конденсата D=12 мм - 2 шт; - Дренажный шланг D=38 мм - 1 шт; - Y-образный переходник - 1 шт. | компл. | 1 |  | 0
9 | Система К1, К1 рез |  |  |  | 0
9.1 | внутренний блок кондиционера KSVT140HFAN3R | шт | 2 |  | 0
9.2 | наружный блок кондиционера KSUT140HFAN3L | шт | 2 |  | 0
9.3 | декоративные панели KPU95-DR | шт | 2 |  | 0
9.4 | комплекс обеспечения круглогодичной работы кондиционеров ВСМ-6 | шт | 1 |  | 0
9.5 | стояночный нагреватель ВСМ-СН-6 в помещении ВСМ-6 | шт | 1 |  | 0
9.6 | щит автоматики ВСМ-А-6Н | шт | 1 |  | 0
9.7 | рама опорная ВСМ-РО-6 на кровле | шт | 1 |  | 0
9.8 | согласователь работы кондиционеров CPK-DI | шт | 1 |  | 0
9.9 | адаптер функционального к кондиционеру AF-X | шт | 2 |  | 0
9.10 | соединительный кабель W-CN3 | шт | 2 |  | 0
9.11 | трубопровод медь ⌀6,35 | м | 50 |  | 0
9.12 | трубопровод медь ⌀12,7 | м | 50 |  | 0
9.13 | Теплоизоляция трубопроводов RU-FLEX 9х12 ST, длина 2 м | шт | 25 |  | 0
9.14 | Теплоизоляция трубопроводов RU-FLEX 9х15 ST, длина 2 м | шт | 25 |  | 0
9.15 | труба из полипропилена PPR10 Ø20 | м | 26 |  | 0
9.16 | дренажная помпа SI 2750 | шт | 2 |  | 0
9.17 | гофра-труба ПВХ ПЛЛ d20 | м | 50 |  | 0
9.18 | провод соединительный с гибкой медной жилой, с ПВХ изоляцией, 380 В LS LTX PVS 5х1,5, подключение блоков | м | 50 |  | 0
10 | Система К2, К2 рез |  |  |  | 0
10.1 | внутренний блок кондиционера KSVT105HFAN3 | шт | 2 |  | 0
10.2 | наружный блок кондиционера KSUR105HFAN3- | шт | 2 |  | 0
10.3 | декоративные панели KPU95-DR | шт | 2 |  | 0
10.4 | комплекс обеспечения круглогодичной работы кондиционеров ВСМ-6 | шт | 1 |  | 0
10.5 | стояночный нагреватель ВСМ-СН-6 в помещении ВСМ-6 | шт | 1 |  | 0
10.6 | щит автоматики ВСМ-А-6Н | шт | 1 |  | 0
10.7 | рама опорная ВСМ-РО-6 на кровле | шт | 1 |  | 0
10.8 | согласователь работы кондиционеров CPK-DI | шт | 1 |  | 0
10.9 | адаптер функционального к кондиционеру AF-X | шт | 2 |  | 0
10.10 | соединительный кабель W-CN3 | шт | 2 |  | 0
10.11 | трубопровод медь ⌀6,35 | м | 40 |  | 0
10.12 | трубопровод медь ⌀12,7 | м | 40 |  | 0
10.13 | Теплоизоляция трубопроводов RU-FLEX 9х12 ST, длина 2 м | шт | 20 |  | 0
10.14 | Теплоизоляция трубопроводов RU-FLEX 9х15 ST, длина 2 м | шт | 20 |  | 0
10.15 | труба из полипропилена PPR10 Ø20 | м | 15 |  | 0
10.16 | дренажная помпа SI 2750 | шт | 2 |  | 0
10.17 | гофра-труба ПВХ ПЛЛ d20 | м | 40 |  | 0
10.18 | провод соединительный с гибкой медной жилой, с ПВХ изоляцией, 380 В LS LTX PVS 5х1,5, подключение блоков | м | 40 |  | 0
11 | Система К3 |  |  |  | 0
11.1 | прецизионный кондиционер с конденсатором с осевыми вентиляторами CyberMate6020BID1A-D+CyberMate6020EC-D | шт | 1 |  | 0
11.2 | трубопровод медь ⌀12,7 | м | 24 |  | 0
11.3 | трубопровод медь ⌀19,0 | м | 24 |  | 0
11.4 | Теплоизоляция трубопроводов RU-FLEX 9х15 ST, длина 2 м | шт | 12 |  | 0
11.5 | Теплоизоляция трубопроводов RU-FLEX 9х20 ST, длина 2 м | шт | 12 |  | 0
11.6 | труба из полипропилена PPR10 Ø20 | м | 12 |  | 0
11.7 | гофра-труба ПВХ ПЛЛ d20 | м | 24 |  | 0
11.8 | провод соединительный с гибкой медной жилой, с ПВХ изоляцией, 380 В LS LTX PVS 5х1,5, подключение кондиционера | м | 24 |  | 0
12 | Система К4, К4 рез |  |  |  | 0
12.1 | внутренний блок кондиционера KSGI70HFAN1 | шт | 2 |  | 0
12.2 | наружный блок кондиционера KSRI70HFAN1 | шт | 2 |  | 0
12.3 | комплекс обеспечения круглогодичной работы кондиционеров ВСМ-6 | шт | 1 |  | 0
12.4 | стояночный нагреватель ВСМ-СН-6 в помещении ВСМ-6 | шт | 1 |  | 0
12.5 | щит автоматики ВСМ-А-6Н | шт | 1 |  | 0
12.6 | рама опорная ВСМ-РО-6 на кровле | шт | 1 |  | 0
12.7 | согласователь работы кондиционеров CPK-DI | шт | 1 |  | 0
12.8 | адаптер функционального к кондиционеру AF-X | шт | 2 |  | 0
12.9 | соединительный кабель W-CN3 | шт | 2 |  | 0
12.10 | трубопровод медь ⌀6,35 | м | 30 |  | 0
12.11 | трубопровод медь ⌀12,7 | м | 30 |  | 0
12.12 | Теплоизоляция трубопроводов RU-FLEX 9х12 ST, длина 2 м | шт | 15 |  | 0
12.13 | Теплоизоляция трубопроводов RU-FLEX 9х15 ST, длина 2 м | шт | 15 |  | 0
12.14 | труба из полипропилена PPR10 Ø20 | м | 15 |  | 0
12.15 | дренажная помпа SI 2750 | шт | 2 |  | 0
12.16 | гофра-труба ПВХ ПЛЛ d20 | м | 30 |  | 0
12.17 | провод соединительный с гибкой медной жилой, с ПВХ изоляцией, 380 В LS LTX PVS 5х1,5, подключение блоков | м | 30 |  | 0
13 | Система К5, К5 рез |  |  |  | 0
13.1 | внутренний блок кондиционера KSGI53HFAN1 | шт | 2 |  | 0
13.2 | наружный блок кондиционера KSRI53HFAN1 | шт | 2 |  | 0
13.3 | комплекс обеспечения круглогодичной работы кондиционеров ВСМ-6 | шт | 1 |  | 0
13.4 | стояночный нагреватель ВСМ-СН-6 в помещении ВСМ-6 | шт | 2 |  | 0
13.5 | щит автоматики ВСМ-А-6Н | шт | 2 |  | 0
13.6 | рама опорная ВСМ-РО-6 на кровле | шт | 1 |  | 0
13.7 | согласователь работы кондиционеров CPK-DI | шт | 1 |  | 0
13.8 | адаптер функционального к кондиционеру AF-X | шт | 1 |  | 0
13.9 | соединительный кабель W-CN3 | шт | 1 |  | 0
13.10 | трубопровод медь ⌀6,35 | м | 20 |  | 0
13.11 | трубопровод медь ⌀12,7 | м | 20 |  | 0
13.12 | Теплоизоляция трубопроводов RU-FLEX 9х12 ST, длина 2 м | шт | 10 |  | 0
13.13 | Теплоизоляция трубопроводов RU-FLEX 9х15 ST, длина 2 м | шт | 10 |  | 0
13.14 | труба из полипропилена PPR10 Ø20 | м | 15 |  | 0
13.15 | дренажная помпа SI 2750 | шт | 2 |  | 0
13.16 | гофра-труба ПВХ ПЛЛ d20 | м | 20 |  | 0
13.17 | провод соединительный с гибкой медной жилой, с ПВХ изоляцией, 380 В LS LTX PVS 5х1,5, подключение блоков | м | 20 |  | 0
14 | Система К6, К6 рез |  |  |  | 0
14.1 | внутренний блок кондиционера KSGI53HFAN1 | шт | 2 |  | 0
14.2 | наружный блок кондиционера KSRI53HFAN1 | шт | 2 |  | 0
14.3 | комплекс обеспечения круглогодичной работы кондиционеров ВСМ-6 | шт | 1 |  | 0
14.4 | стояночный нагреватель ВСМ-СН-6 в помещении ВСМ-6 | шт | 2 |  | 0
14.5 | щит автоматики ВСМ-А-6Н | шт | 2 |  | 0
14.6 | рама опорная ВСМ-РО-6 на кровле | шт | 1 |  | 0
14.7 | согласователь работы кондиционеров CPK-DI | шт | 1 |  | 0
14.8 | адаптер функционального к кондиционеру AF-X | шт | 1 |  | 0
14.9 | соединительный кабель W-CN3 | шт | 1 |  | 0
14.10 | трубопровод медь ⌀6,35 | м | 10 |  | 0
14.11 | трубопровод медь ⌀12,7 | м | 10 |  | 0
14.12 | Теплоизоляция трубопроводов RU-FLEX 9х12 ST, длина 2 м | шт | 5 |  | 0
14.13 | Теплоизоляция трубопроводов RU-FLEX 9х15 ST, длина 2 м | шт | 5 |  | 0
14.14 | труба из полипропилена PPR10 Ø20 | м | 15 |  | 0
14.15 | дренажная помпа SI 2750 | шт | 2 |  | 0
14.16 | гофра-труба ПВХ ПЛЛ d20 | м | 10 |  | 0
14.17 | провод соединительный с гибкой медной жилой, с ПВХ изоляцией, 380 В LS LTX PVS 5х1,5, подключение блоков | м | 10 |  | 0
15 | Система К7, К7 рез |  |  |  | 0
15.1 | внутренний блок кондиционера KSVT140HFAN3R | шт | 2 |  | 0
15.2 | наружный блок кондиционера KSUT140HFAN3L | шт | 2 |  | 0
15.3 | декоративные панели KPU95-DR | шт | 2 |  | 0
15.4 | комплекс обеспечения круглогодичной работы кондиционеров ВСМ-6 | шт | 1 |  | 0
15.5 | стояночный нагреватель ВСМ-СН-6 в помещении ВСМ-6 | шт | 1 |  | 0
15.6 | щит автоматики ВСМ-А-6Н | шт | 1 |  | 0
15.7 | рама опорная ВСМ-РО-6 на кровле | шт | 1 |  | 0
15.8 | согласователь работы кондиционеров CPK-DI | шт | 1 |  | 0
15.9 | адаптер функционального к кондиционеру AF-X | шт | 1 |  | 0
15.10 | соединительный кабель W-CN3 | шт | 1 |  | 0
15.11 | трубопровод медь ⌀6,35 | м | 50 |  | 0
15.12 | трубопровод медь ⌀12,7 | м | 50 |  | 0
15.13 | Теплоизоляция трубопроводов RU-FLEX 9х12 ST, длина 2 м | шт | 25 |  | 0
15.14 | Теплоизоляция трубопроводов RU-FLEX 9х15 ST, длина 2 м | шт | 25 |  | 0
15.15 | труба из полипропилена PPR10 Ø20 | м | 12 |  | 0
15.16 | дренажная помпа SI 2750 | шт | 2 |  | 0
15.17 | гофра-труба ПВХ ПЛЛ d20 | м | 50 |  | 0
15.18 | провод соединительный с гибкой медной жилой, с ПВХ изоляцией, 380 В LS LTX PVS 5х1,5, подключение блоков | м | 50 |  | 0
16 | Система К8, К8 рез |  |  |  | 0
16.1 | внутренний блок кондиционера KSVT105HFAN3 | шт | 2 |  | 0
16.2 | наружный блок кондиционера KSUR105HFAN3- | шт | 2 |  | 0
16.3 | декоративные панели KPU95-DR | шт | 2 |  | 0
16.4 | комплекс обеспечения круглогодичной работы кондиционеров ВСМ-6 | шт | 1 |  | 0
16.5 | стояночный нагреватель ВСМ-СН-6 в помещении ВСМ-6 | шт | 1 |  | 0
16.6 | щит автоматики ВСМ-А-6Н | шт | 1 |  | 0
16.7 | рама опорная ВСМ-РО-6 на кровле | шт | 1 |  | 0
16.8 | согласователь работы кондиционеров CPK-DI | шт | 1 |  | 0
16.9 | адаптер функционального к кондиционеру AF-X | шт | 2 |  | 0
16.10 | соединительный кабель W-CN3 | шт | 2 |  | 0
16.11 | трубопровод медь ⌀6,35 | м | 40 |  | 0
16.12 | трубопровод медь ⌀12,7 | м | 40 |  | 0
16.13 | Теплоизоляция трубопроводов RU-FLEX 9х12 ST, длина 2 м | шт | 20 |  | 0
16.14 | Теплоизоляция трубопроводов RU-FLEX 9х15 ST, длина 2 м | шт | 20 |  | 0
16.15 | труба из полипропилена PPR10 Ø20 | м | 15 |  | 0
16.16 | дренажная помпа SI 2750 | шт | 2 |  | 0
16.17 | гофра-труба ПВХ ПЛЛ d20 | м | 40 |  | 0
16.18 | провод соединительныйс гибкой медной жилой, с ПВХ изоляцией, 380 В LS LTX PVS 5х1,5, подключение блоков | м | 40 |  | 0
17 | Система К9, К9 рез |  |  |  | 0
17.1 | внутренний блок кондиционера KSGI70HFAN1 | шт | 2 |  | 0
17.2 | наружный блок кондиционера KSRI70HFAN1 | шт | 2 |  | 0
17.3 | комплекс обеспечения круглогодичной работы кондиционеров ВСМ-6 | шт | 1 |  | 0
17.4 | стояночный нагреватель ВСМ-СН-6 в помещении ВСМ-6 | шт | 2 |  | 0
17.5 | щит автоматики ВСМ-А-6Н | шт | 2 |  | 0
17.6 | рама опорная ВСМ-РО-6 на кровле | шт | 1 |  | 0
17.7 | согласователь работы кондиционеров CPK-DI | шт | 1 |  | 0
17.8 | адаптер функционального к кондиционеру AF-X | шт | 1 |  | 0
17.9 | соединительный кабель W-CN3 | шт | 1 |  | 0
17.10 | трубопровод медь ⌀6,35 | м | 30 |  | 0
17.11 | трубопровод медь ⌀12,7 | м | 30 |  | 0
17.12 | Теплоизоляция трубопроводов RU-FLEX 9х12 ST, длина 2 м | шт | 15 |  | 0
17.13 | Теплоизоляция трубопроводов RU-FLEX 9х15 ST, длина 2 м | шт | 15 |  | 0
17.14 | труба из полипропилена PPR10 Ø20 | м | 15 |  | 0
17.15 | дренажная помпа SI 2750 | шт | 2 |  | 0
17.16 | гофра-труба ПВХ ПЛЛ d20 | м | 30 |  | 0
17.17 | провод соединительный с гибкой медной жилой, с ПВХ изоляцией, 380 В LS LTX PVS 5х1,5, подключение блоков | м | 30 |  | 0
18 | Система К10, К10 рез |  |  |  | 0
18.1 | внутренний блок кондиционера KSGI53HFAN1 | шт | 2 |  | 0
18.2 | наружный блок кондиционера KSRI53HFAN1 | шт | 2 |  | 0
18.3 | комплекс обеспечения круглогодичной работы кондиционеров ВСМ-6 | шт | 1 |  | 0
18.4 | стояночный нагреватель ВСМ-СН-6 в помещении ВСМ-6 | шт | 2 |  | 0
18.5 | щит автоматики ВСМ-А-6Н | шт | 2 |  | 0
18.6 | рама опорная ВСМ-РО-6 на кровле | шт | 1 |  | 0
18.7 | согласователь работы кондиционеров CPK-DI | шт | 1 |  | 0
18.8 | адаптер функционального к кондиционеру AF-X | шт | 1 |  | 0
18.9 | соединительный кабель W-CN3 | шт | 1 |  | 0
18.10 | трубопровод медь ⌀6,35 | м | 20 |  | 0
18.11 | трубопровод медь ⌀12,7 | м | 20 |  | 0
18.12 | Теплоизоляция трубопроводов RU-FLEX 9х12 ST, длина 2 м | шт | 10 |  | 0
18.13 | Теплоизоляция трубопроводов RU-FLEX 9х15 ST, длина 2 м | шт | 10 |  | 0
18.14 | труба из полипропилена PPR10 Ø20 | м | 15 |  | 0
18.15 | дренажная помпа SI 2750 | шт | 2 |  | 0
18.16 | гофра-труба ПВХ ПЛЛ d20 | м | 20 |  | 0
18.17 | провод соединительный с гибкой медной жилой, с ПВХ изоляцией, 380 В LS LTX PVS 5х1,5, подключение блоков | м | 20 |  | 0
19 | Система К11, К11 рез |  |  |  | 0
19.1 | внутренний блок кондиционера KSGI53HFAN1 | шт | 2 |  | 0
19.2 | наружный блок кондиционера KSRI53HFAN1 | шт | 2 |  | 0
19.3 | комплекс обеспечения круглогодичной работы кондиционеров ВСМ-6 | шт | 1 |  | 0
19.4 | стояночный нагреватель ВСМ-СН-6 в помещении ВСМ-6 | шт | 2 |  | 0
19.5 | щит автоматики ВСМ-А-6Н | шт | 2 |  | 0
19.6 | рама опорная ВСМ-РО-6 на кровле | шт | 1 |  | 0
19.7 | согласователь работы кондиционеров CPK-DI | шт | 1 |  | 0
19.8 | адаптер функционального к кондиционеру AF-X | шт | 1 |  | 0
19.9 | соединительный кабель W-CN3 | шт | 1 |  | 0
19.10 | трубопровод медь ⌀6,35 | м | 10 |  | 0
19.11 | трубопровод медь ⌀12,7 | м | 10 |  | 0
19.12 | Теплоизоляция трубопроводов RU-FLEX 9х12 ST, длина 2 м | шт | 5 |  | 0
19.13 | Теплоизоляция трубопроводов RU-FLEX 9х15 ST, длина 2 м | шт | 5 |  | 0
19.14 | труба из полипропилена PPR10 Ø20 | м | 15 |  | 0
19.15 | дренажная помпа SI 2750 | шт | 2 |  | 0
19.16 | гофра-труба ПВХ ПЛЛ d20 | м | 10 |  | 0
19.16 | провод соединительный с гибкой медной жилой, с ПВХ изоляцией, 380 В LS LTX PVS 5х1,5, подключение блоков | м | 10 |  | 0
20 | Система К12 |  |  |  | 0
20.1 | полупромышленная сплит-система кассетного типа BLC_M_C-12HN1 | компл. | 1 |  | 0
20.2 | трубопровод медь ⌀6,35 | м | 5 |  | 0
20.3 | трубопровод медь ⌀12,7 | м | 5 |  | 0
20.4 | Теплоизоляция трубопроводов RU-FLEX 9х12 ST, длина 2 м | шт | 3 |  | 0
20.5 | Теплоизоляция трубопроводов RU-FLEX 9х15 ST, длина 2 м | шт | 3 |  | 0
20.6 | Труба из полипропилена PPR10 Ø20 | м | 18 |  | 0
20.7 | гофра-труба ПВХ ПЛЛ d20 | м | 5 |  | 0
20.8 | провод соединительныйс с гибкой медной жилой, с ПВХ изоляцией, 380 В LS LTX PVS 5х1,5, подключение блоков | м | 5 |  | 0
21 | Система К13 |  |  |  | 0
21.1 | полупромышленная сплит-система кассетного типа BLC_M_C-24HN1 | компл. | 1 |  | 0
21.2 | Панель Ballu BLC-M-PS для внутренних блоков Ballu кассетного типа – BLC_M_C/in-24/36/48/60HN1 | шт | 1 |  | 0
21.3 | трубопровод медь ⌀6,35 | м | 5 |  | 0
21.4 | трубопровод медь ⌀12,7 | м | 5 |  | 0
21.5 | Теплоизоляция трубопроводов RU-FLEX 9х12 ST, длина 2 м | шт | 3 |  | 0
21.6 | Теплоизоляция трубопроводов RU-FLEX 9х15 ST, длина 2 м | шт | 3 |  | 0
21.7 | Труба из полипропилена PPR10 Ø20 | м | 18 |  | 0
21.8 | гофра-труба ПВХ ПЛЛ d20 | м | 5 |  | 0
21.9 | провод соединительный с гибкой медной жилой, с ПВХ изоляцией, 380 В LS LTX PVS 5х1,5, подключение блоков | м | 5 |  | 0
22 | Система К14 |  |  |  | 0
22.1 | Внутренний блок ESVMO-SF-224-SH | шт | 1 |  | 0
22.2 | наружный блок ESVMC4/C-SF-50S | шт | 4 |  | 0
22.3 | декоративная панель ESVMCP-600S | шт | 4 |  | 0
22.4 | разветвитель униварсальный JR001.Y1 | шт | 3 |  | 0
22.5 | трубопровод медь ⌀6,35 | м | 35 |  | 0
22.6 | трубопровод медь ⌀12,7 | м | 35 |  | 0
22.7 | Теплоизоляция трубопроводов RU-FLEX 9х12 ST, длина 2 м | шт | 13 |  | 0
22.8 | Теплоизоляция трубопроводов RU-FLEX 9х15 ST, длина 2 м | шт | 13 |  | 0
22.9 | гофра-труба ПВХ ПЛЛ d20 | м | 35 |  | 0
22.10 | провод соединительный с гибкой медной жилой, с ПВХ изоляцией, 380 В LS LTX PVS 5х1,5, подключение блоков | м | 35 |  | 0
23 | Для опор для мягкой кровли под комплексы ВСМ-6: |  |  |  | 0
23.1 | Кровельная опора TMC 33ЛС | шт | 76 |  | 0
23.2 | TMC Strut профиль (pg) 41x41x2,5х3000мм | м | 42 |  | 0
23.3 | TMC Strut профиль (pg) 41x41x2,5х3000мм | м | 92 |  | 0
23.4 | TMC Strut профиль (pg) 41x41x2,5х2000мм | м | 30 |  | 0
23.5 | TMC Strut уголок 90 (pg), 5 отверстий, 160х110мм усиленный | шт | 76 |  | 0
23.6 | TMC Седельный соединитель профиля Strut (pg) 41x41мм | шт | 76 |  | 0
23.7 | TMC Болт с шестигранной головкой М10х30 | шт | 570 |  | 0
23.8 | TMC Strut канальная гайка М10 | шт | 570 |  | 0
23.9 | TMC Шайба 10,5/30 | шт | 570 |  | 0
23.10 | TMC Заглушка профиля 41х41мм | шт | 152 |  | 0
23.11 | TMC Виброгаситель Strut М8 | шт | 76 |  | 0
Стоимость, без учета НДС |  |  |  |  | 0
НДС (5%, 7%, 20%) | [5 empty] | УКАЗАТЬ НДС
Итого с учетом НДС (5%, 7%, 20%) |  |  |  | Итого с учетом НДС 20%
Примечание:
1. В расчете стоимости учтена заделка отверстий, примыканий, уборка мусора, образовавшегося в процессе производства работ.
2. В стоимости сметного расчета учтен ручной инструмент, расходные материалы и леса и оборудование для монтажа .
| Субподрядчик: ООО «___________» Генеральный директор _______________/______________./ м.п. |  |  |  | Подрядчик: ООО «ССК» Генеральный директор __________________ /Анисимов Е.Г./ м.п.