## Лист1
Приложение №1
Ведомость объемов работ
Объект: Взрослая поликлиника на 750 посещений для южной части г. Новый Уренгой, в том числе затраты на проектно-изыскательские работы
Кондиционирование
п/п | Наименование работ | Ед. изм. | Объем
Монтаж системы кондиционирования (без давальческого материала)
1 | система ПВ3, ПВ3 рез.
1.1 | Установка в проектное положение компрессорно-конденсаторного блока для ПВ3, ПВ3 рез СМАРТ Кул ККБ-3-1 | компл. | 1
1.2 | Соединительный комплект для подключения наружного блока KZ00DP | компл. | 1
1.3 | Прокладка трубопровода медь ⌀9,52 | м | 13
1.4 | Прокладка трубопровода медь ⌀12,7 | м | 13
1.5 | Теплоизоляция трубопроводов RU-FLEX 9х12 ST, длина 2 м | шт | 7
1.6 | Теплоизоляция трубопроводов RU-FLEX 9х15 ST, длина 2 м | шт | 7
1.7 | Дозаправка фреоном R410A | кг | 0,23
1.8 | Прокладка гофра-трубы под кабель ПВХ ПЛЛ d20 | м | 13
1.9 | Прокладка и соединение блоков проводом соединительным с гибкой медной жилой, с ПВХ изоляцией, 380 В LS LTX PVS 5х1,5 | м | 13
1.10 | Установка увлажнителей ЭПГ-15УВ (Электродного типа) для ПВ3 в комплекте: - Шланг для подвода воды - 1 шт; - Парораспределитель 10КР350D38 - 2 шт; - Паровой шланг, D=38 мм - 1 шт; - Трубка для конденсата D=12 мм - 2 шт; - Дренажный шланг D=38 мм - 1 шт; - Y-образный переходник - 1 шт. | компл. | 1
2 | система ПВ7
2.1 | Установка в проектное положение компрессорно-конденсаторного блока для ПВ7 СМАРТ Кул ККБ-7-1 | компл. | 1
2.2 | Соединительный комплект для подключения наружного блока KZ00DP | компл. | 1
2.3 | Прокладка трубопровода медь ⌀9,52 | м | 10
2.4 | Прокладка трубопровода медь ⌀15,9 | м | 10
2.5 | Теплоизоляция трубопроводов RU-FLEX 9х12 ST, длина 2 м | шт | 5
2.6 | Теплоизоляция трубопроводов RU-FLEX 9х20 ST, длина 2 м | шт | 5
2.7 | Дозаправка фреоном R410A | кг | 0,23
2.8 | Прокладка гофра-трубы под кабель ПВХ ПЛЛ d20 | м | 10
2.9 | Прокладка и соединение блоков проводом соединительным с гибкой медной жилой, с ПВХ изоляцией, 380 В LS LTX PVS 5х1,5 | м | 10
3 | система ПВ12
3.1 | Установка в проектное положение компрессорно-конденсаторного блока для ПВ12 СМАРТ Кул ККБ-3-1 | компл. | 1
3.2 | Соединительный комплект для подключения наружного блока KZ00DP | компл. | 1
3.3 | Прокладка трубопровода медь ⌀9,52 | м | 10
3.4 | Прокладка трубопровода медь ⌀12,7 | м | 10
3.5 | Теплоизоляция трубопроводов RU-FLEX 9х12 ST, длина 2 м | шт | 5
3.6 | Теплоизоляция трубопроводов RU-FLEX 9х15 ST, длина 2 м | шт | 5
3.7 | Дозаправка фреоном R410A | кг | 0,23
3.8 | Прокладка гофра-трубы под кабель ПВХ ПЛЛ d20 | м | 10
3.9 | Прокладка и соединение блоков проводом соединительным с гибкой медной жилой, с ПВХ изоляцией, 380 В LS LTX PVS 5х1,5 | м | 10
4 | система П1
4.1 | Установка в проектное положение компрессорно-конденсаторного блока для П1 СМАРТ Кул ККБ-7-1 | компл. | 1
4.2 | Соединительный комплект для подключения наружного блока KZ00DP | компл. | 1
4.3 | Прокладка трубопровода медь⌀9,52 | м | 10
4.4 | Прокладка трубопровода медь⌀15,9 | м | 10
4.5 | Теплоизоляция трубопроводов RU-FLEX 9х12 ST, длина 2 м | шт | 5
4.6 | Теплоизоляция трубопроводов RU-FLEX 9х20 ST, длина 2 м | шт | 5
4.7 | Дозаправка фреоном R410A | кг | 0,23
4.8 | Прокладка гофра-трубы под кабель ПВХ ПЛЛ d20 | м | 10
4.9 | Прокладка и соединение блоков: Провод соединительный с гибкой медной жилой, с LS LTX PVS изоляцией, 380 В ПВС 5х1,5 | м | 10
4.10 | Теплоизоляция для суровых климатических условий ST 13x76, трубки 1 м K-FLEX IN CLAD | шт | 1
4.11 | Установка увлажнителей ЭПГ-40УВ (Электродного типа) в комплекте: - Шланг для подвода воды - 1 шт; - Парораспределитель 20КР600D38 - 2 шт; - Паровой шланг, D=38 мм - 1 шт; - Трубка для конденсата D=12 мм - 2 шт; - Дренажный шланг D=38 мм - 1 шт; - Y-образный переходник - 1 шт. | компл. | 1
5 | система П7
5.1 | Установка в проектное положение компрессорно-конденсаторного блока для П7 СМАРТ Кул ККБ-5-1 | компл. | 1
5.2 | Соединительный комплект для подключения наружного блока KZ00DP | компл. | 1
5.3 | Прокладка трубопровода медь ⌀9,52 | м | 10
5.4 | Прокладка трубопровода медь ⌀12,7 | м | 10
5.5 | Теплоизоляция трубопроводов RU-FLEX 9х12 ST, длина 2 м | шт | 5
5.6 | Теплоизоляция трубопроводов RU-FLEX 9х15 ST, длина 2 м | шт | 5
5.7 | Дозаправка фреоном R410A | кг | 0,23
5.8 | Прокладка гофра-трубы под кабель ПВХ ПЛЛ d20 | м | 10
5.9 | Прокладка и соединение блоков проводом соединительным с гибкой медной жилой, с ПВХ изоляцией, 380 В LS LTX PVS 5х1,5 | м | 10
5.10 | Установка увлажнителей ЭПГ-35УВ (Электродного типа) в комплекте: - Шланг для подвода воды - 1 шт; - Парораспределитель 20КР600D38 - 2 шт; - Паровой шланг, D=38 мм - 1 шт; - Трубка для конденсата D=12 мм - 2 шт; - Дренажный шланг D=38 мм - 1 шт; - Y-образный переходник - 1 шт. | компл. | 1
6 | система П13
6.1 | Установка в проектное положение компрессорно-конденсаторного блока для П13 СМАРТ Кул ККБ-3-1 | компл. | 1
6.2 | Соединительный комплект для подключения наружного блока KZ00DP | компл. | 1
6.3 | Прокладка трубопровода медь ⌀9,52 | м | 12
6.4 | Прокладка трубопровода медь ⌀12,7 | м | 12
6.5 | Теплоизоляция трубопроводов RU-FLEX 9х12 ST, длина 2 м | шт | 6
6.6 | Теплоизоляция трубопроводов RU-FLEX 9х15 ST, длина 2 м | шт | 6
6.7 | Дозаправка фреоном R410A | кг | 0,23
6.8 | Прокладка гофра-трубы под кабель ПВХ ПЛЛ d20 | м | 12
6.9 | Прокладка и соединение блоков проводом соединительным с гибкой медной жилой, с ПВХ изоляцией, 380 В LS LTX PVS 5х1,5 | м | 12
6.10 | Установка увлажнителей ЭПГ-10УВ (Электродного типа) в комплекте: - Шланг для подвода воды - 1 шт; - Парораспределитель 10КР350D38 - 1 шт; - Паровой шланг, D=38 мм - 1 шт; - Трубка для конденсата D=12 мм - 1 шт; - Дренажный шланг D=38 мм - 1 шт. | компл. | 1
7 | система П14
7.1 | Установка в проектное положение компрессорно-конденсаторного блока для П14 СМАРТ Кул ККБ-3-1 | компл. | 1
7.2 | Соединительный комплект для подключения наружного блока KZ00DP | компл. | 1
7.3 | Прокладка трубопровода медь ⌀9,52 | м | 12
7.4 | Прокладка трубопровода медь ⌀12,7 | м | 12
7.5 | Теплоизоляция трубопроводов RU-FLEX 9х12 ST, длина 2 м | шт | 6
7.6 | Теплоизоляция трубопроводов RU-FLEX 9х15 ST, длина 2 м | шт | 6
7.7 | Дозаправка фреоном R410A | кг | 0,23
7.8 | Прокладка гофра-трубы под кабель ПВХ ПЛЛ d20 | м | 12
7.9 | Прокладка и соединение блоков проводом соединительным с гибкой медной жилой, с ПВХ изоляцией, 380 В LS LTX PVS 5х1,5 | м | 12
7.10 | Установка увлажнителей ЭПГ-15УВ (Электродного типа) для ПВ3 в комплекте: - Шланг для подвода воды - 1 шт; - Парораспределитель 10КР350D38 - 2 шт; - Паровой шланг, D=38 мм - 1 шт; - Трубка для конденсата D=12 мм - 2 шт; - Дренажный шланг D=38 мм - 1 шт; - Y-образный переходник - 1 шт. | компл. | 1
8 | система П15
8.1 | Установка в проектное положение компрессорно-конденсаторного блока для П15 СМАРТ Кул ККБ-5-1 | компл. | 1
8.2 | Соединительный комплект для подключения наружного блока KZ00DP | компл. | 1
8.3 | Прокладка трубопровода медь ⌀9,52 | м | 12
8.4 | Прокладка трубопровода медь ⌀12,7 | м | 12
8.5 | Теплоизоляция трубопроводов RU-FLEX 9х12 ST, длина 2 м | шт | 6
8.6 | Теплоизоляция трубопроводов RU-FLEX 9х15 ST, длина 2 м | шт | 6
8.7 | Дозаправка фреоном R410A | кг | 0,23
8.8 | Прокладка гофра-трубы под кабель ПВХ ПЛЛ d20 | м | 12
8.9 | Прокладка и соединение блоков проводом соединительным с гибкой медной жилой, с ПВХ изоляцией, 380 В LS LTX PVS 5х1,5 | м | 12
8.10 | Установка увлажнителей ЭПГ-35УВ (Электродного типа) в комплекте: - Шланг для подвода воды - 1 шт; - Парораспределитель 20КР600D38 - 2 шт; - Паровой шланг, D=38 мм - 1 шт; - Трубка для конденсата D=12 мм - 2 шт; - Дренажный шланг D=38 мм - 1 шт; - Y-образный переходник - 1 шт. | компл. | 1
9 | Система К1, К1 рез
9.1 | Установка внутреннего блока кондиционера KSVT140HFAN3R | шт | 2
9.2 | Установка наружного блока кондиционера KSUT140HFAN3L | шт | 2
9.3 | Установка декоративных панелей KPU95-DR | шт | 2
9.4 | Монтаж комплекса обеспечения круглогодичной работы кондиционеров ВСМ-6 на кровле | шт | 1
9.5 | Установка стояночного нагревателя ВСМ-СН-6 в помещении ВСМ-6 | шт | 1
9.6 | Монтаж, подключение щита автоматики ВСМ-А-6Н | шт | 1
9.7 | Установка рамы опорной ВСМ-РО-6 на кровле | шт | 1
9.8 | Установка и подключение согласователя работы кондиционеров CPK-DI | шт | 1
9.9 | Подключение адаптера функционального к кондиционеру AF-X | шт | 2
9.10 | Монтаж и подключение соединительного кабеля W-CN3 | шт | 2
9.11 | Прокладка трубопровода медь ⌀6,35 | м | 50
9.12 | Прокладка трубопровода медь ⌀12,7 | м | 50
9.13 | Теплоизоляция трубопроводов RU-FLEX 9х12 ST, длина 2 м | шт | 25
9.14 | Теплоизоляция трубопроводов RU-FLEX 9х15 ST, длина 2 м | шт | 25
9.15 | Устройство дренажа из: Трубы из полипропилена PPR10 Ø20 | м | 26
9.16 | дренажной помпы SI 2750 | шт | 2
9.17 | Прокладка гофра-трубы под кабель ПВХ ПЛЛ d20 | м | 50
9.18 | Прокладка провода соединительного с гибкой медной жилой, с ПВХ изоляцией, 380 В LS LTX PVS 5х1,5, подключение блоков | м | 50
10 | Система К2, К2 рез
10.1 | Установка внутреннего блока кондиционера KSVT105HFAN3 | шт | 2
10.2 | Установка наружного блока кондиционера KSUR105HFAN3- | шт | 2
10.3 | Установка декоративных панелей KPU95-DR | шт | 2
10.4 | Монтаж комплекса обеспечения круглогодичной работы кондиционеров ВСМ-6 на кровле | шт | 1
10.5 | Установка стояночного нагревателя ВСМ-СН-6 в помещении ВСМ-6 | шт | 1
10.6 | Монтаж, подключение щита автоматики ВСМ-А-6Н | шт | 1
10.7 | Установка рамы опорной ВСМ-РО-6 на кровле | шт | 1
10.8 | Установка и подключение согласователя работы кондиционеров CPK-DI | шт | 1
10.9 | Подключение адаптера функционального к кондиционеру AF-X | шт | 2
10.10 | Монтаж и подключение соединительного кабеля W-CN3 | шт | 2
10.11 | Прокладка трубопровода медь ⌀6,35 | м | 40
10.12 | Прокладка трубопровода медь ⌀12,7 | м | 40
10.13 | Теплоизоляция трубопроводов RU-FLEX 9х12 ST, длина 2 м | шт | 20
10.14 | Теплоизоляция трубопроводов RU-FLEX 9х15 ST, длина 2 м | шт | 20
10.15 | Устройство дренажа из: Трубы из полипропилена PPR10 Ø20 | м | 15
10.16 | дренажной помпы SI 2750 | шт | 2
10.17 | Прокладка гофра-трубы под кабель ПВХ ПЛЛ d20 | м | 40
10.18 | Прокладка провода соединительного с гибкой медной жилой, с ПВХ изоляцией, 380 В LS LTX PVS 5х1,5, подключение блоков | м | 40
11 | Система К3
11.1 | Установка в проектное положение прецизионного кондиционера с конденсатором с осевыми вентиляторами CyberMate6020BID1A-D+CyberMate6020EC-D | шт | 1
11.2 | Прокладка трубопровода медь ⌀12,7 | м | 24
11.3 | Прокладка трубопровода медь ⌀19,0 | м | 24
11.4 | Теплоизоляция трубопроводов RU-FLEX 9х15 ST, длина 2 м | шт | 12
11.5 | Теплоизоляция трубопроводов RU-FLEX 9х20 ST, длина 2 м | шт | 12
11.6 | Устройство дренажа из: Трубы из полипропилена PPR10 Ø20 | м | 12
11.7 | Прокладка гофра-трубы под кабель ПВХ ПЛЛ d20 | м | 24
11.8 | Прокладка провода соединительного с гибкой медной жилой, с ПВХ изоляцией, 380 В LS LTX PVS 5х1,5, подключение кондиционера | м | 24
12 | Система К4, К4 рез
12.1 | Установка внутреннего блока кондиционера KSGI70HFAN1 | шт | 2
12.2 | Установка наружного блока кондиционера KSRI70HFAN1 | шт | 2
12.3 | Монтаж комплекса обеспечения круглогодичной работы кондиционеров ВСМ-6 на кровле | шт | 1
12.4 | Установка стояночного нагревателя ВСМ-СН-6 в помещении ВСМ-6 | шт | 1
12.5 | Монтаж, подключение щита автоматики ВСМ-А-6Н | шт | 1
12.6 | Установка рамы опорной ВСМ-РО-6 на кровле | шт | 1
12.7 | Установка и подключение согласователя работы кондиционеров CPK-DI | шт | 1
12.8 | Подключение адаптера функционального к кондиционеру AF-X | шт | 2
12.9 | Монтаж и подключение соединительного кабеля W-CN3 | шт | 2
12.10 | Прокладка трубопровода медь ⌀6,35 | м | 30
12.11 | Прокладка трубопровода медь ⌀12,7 | м | 30
12.12 | Теплоизоляция трубопроводов RU-FLEX 9х12 ST, длина 2 м | шт | 15
12.13 | Теплоизоляция трубопроводов RU-FLEX 9х15 ST, длина 2 м | шт | 15
12.14 | Устройство дренажа из: Трубы из полипропилена PPR10 Ø20 | м | 15
12.15 | Установка дренажной помпы SI 2750 | шт | 2
12.16 | Прокладка гофра-трубы под кабель ПВХ ПЛЛ d20 | м | 30
12.17 | Прокладка провода соединительного с гибкой медной жилой, с ПВХ изоляцией, 380 В LS LTX PVS 5х1,5, подключение блоков | м | 30
13 | Система К5, К5 рез
13.1 | Установка внутреннего блока кондиционера KSGI53HFAN1 | шт | 2
13.2 | Установка наружного блока кондиционера KSRI53HFAN1 | шт | 2
13.3 | Установка и подключение согласователя работы кондиционеров CPK-DI | шт | 1
13.4 | Подключение адаптера функционального к кондиционеру AF-X | шт | 2
13.5 | Монтаж и подключение соединительного кабеля W-CN3 | шт | 2
13.6 | Монтаж комплекса обеспечения круглогодичной работы кондиционеров ВСМ-6 на кровле | шт | 1
13.7 | Установка стояночного нагревателя ВСМ-СН-6 в помещении ВСМ-6 | шт | 1
13.8 | Монтаж, подключение щита автоматики ВСМ-А-6Н | шт | 1
13.9 | Установка рамы опорной ВСМ-РО-6 на кровле | шт | 1
13.10 | Прокладка трубопровода медь ⌀6,35 | м | 20
13.11 | Прокладка трубопровода медь ⌀12,7 | м | 20
13.12 | Теплоизоляция трубопроводов RU-FLEX 9х12 ST, длина 2 м | шт | 10
13.13 | Теплоизоляция трубопроводов RU-FLEX 9х15 ST, длина 2 м | шт | 10
13.14 | Устройство дренажа из: Трубы из полипропилена PPR10 Ø20 | м | 15
13.15 | Установка дренажной помпы SI 2750 | шт | 2
13.16 | Прокладка гофра-трубы под кабель ПВХ ПЛЛ d20 | м | 20
13.17 | Прокладка провода соединительного с гибкой медной жилой, с ПВХ изоляцией, 380 В LS LTX PVS 5х1,5, подключение блоков | м | 20
14 | Система К6, К6 рез
14.1 | Установка внутреннего блока кондиционера KSGI53HFAN1 | шт | 2
14.2 | Установка наружного блока кондиционера KSRI53HFAN1 | шт | 2
14.3 | Установка и подключение согласователя работы кондиционеров CPK-DI | шт | 1
14.4 | Подключение адаптера функционального к кондиционеру AF-X | шт | 2
14.5 | Монтаж и подключение соединительного кабеля W-CN3 | шт | 2
14.6 | Монтаж комплекса обеспечения круглогодичной работы кондиционеров ВСМ-6 на кровле | шт | 1
14.7 | Установка стояночного нагревателя ВСМ-СН-6 в помещении ВСМ-6 | шт | 1
14.8 | Монтаж, подключение щита автоматики ВСМ-А-6Н | шт | 1
14.9 | Установка рамы опорной ВСМ-РО-6 на кровле | шт | 1
14.10 | Прокладка трубопровода медь ⌀6,35 | м | 10
14.11 | Прокладка трубопровода медь ⌀12,7 | м | 10
14.12 | Теплоизоляция трубопроводов RU-FLEX 9х12 ST, длина 2 м | шт | 5
14.13 | Теплоизоляция трубопроводов RU-FLEX 9х15 ST, длина 2 м | шт | 5
14.14 | Устройство дренажа из: Трубы из полипропилена PPR10 Ø20 | м | 15
14.15 | Установка дренажной помпы SI 2750 | шт | 2
14.16 | Прокладка гофра-трубы под кабель ПВХ ПЛЛ d20 | м | 10
14.17 | Прокладка провода соединительного с гибкой медной жилой, с ПВХ изоляцией, 380 В LS LTX PVS 5х1,5, подключение блоков | м | 10
15 | Система К7, К7 рез
15.1 | Установка внутреннего блока кондиционера KSVT140HFAN3R | шт | 2
15.2 | Установка наружного блока кондиционера KSUT140HFAN3L | шт | 2
15.3 | Монтаж декоративных панелей KPU95-DR | шт | 2
15.4 | Монтаж комплекса обеспечения круглогодичной работы кондиционеров ВСМ-6 на кровле | шт | 1
15.5 | Установка стояночного нагревателя ВСМ-СН-6 в помещении ВСМ-6 | шт | 1
15.6 | Монтаж, подключение щита автоматики ВСМ-А-6Н | шт | 1
15.7 | Установка рамы опорной ВСМ-РО-6 на кровле | шт | 1
15.8 | Установка и подключение согласователя работы кондиционеров CPK-DI | шт | 1
15.9 | Подключение адаптера функционального к кондиционеру AF-X | шт | 1
15.10 | Монтаж и подключение соединительного кабеля W-CN3 | шт | 1
15.11 | Прокладка трубопровода медь ⌀6,35 | м | 50
15.12 | Прокладка трубопровода медь ⌀12,7 | м | 50
15.13 | Теплоизоляция трубопроводов RU-FLEX 9х12 ST, длина 2 м | шт | 25
15.14 | Теплоизоляция трубопроводов RU-FLEX 9х15 ST, длина 2 м | шт | 25
15.15 | Устройство дренажа из: Трубы из полипропилена PPR10 Ø20 | м | 12
15.16 | Установка дренажной помпы SI 2750 | шт | 2
15.17 | Прокладка гофра-трубы под кабель ПВХ ПЛЛ d20 | м | 50
15.18 | Прокладка провода соединительного с гибкой медной жилой, с ПВХ изоляцией, 380 В LS LTX PVS 5х1,5, подключение блоков | м | 50
16 | Система К8, К8 рез
16.1 | Установка внутреннего блока кондиционера KSVT105HFAN3 | шт | 2
16.2 | Установка наружного блока кондиционера KSUR105HFAN3- | шт | 2
16.3 | Монтаж декоративных панелей KPU95-DR | шт | 2
16.4 | Монтаж комплекса обеспечения круглогодичной работы кондиционеров ВСМ-6 на кровле | шт | 1
16.5 | Установка стояночного нагревателя ВСМ-СН-6 в помещении ВСМ-6 | шт | 1
16.6 | Монтаж, подключение щита автоматики ВСМ-А-6Н | шт | 1
16.7 | Установка рамы опорной ВСМ-РО-6 на кровле | шт | 1
16.8 | Установка и подключение согласователя работы кондиционеров CPK-DI | шт | 1
16.9 | Подключение адаптера функционального к кондиционеру AF-X | шт | 2
16.10 | Монтаж и подключение соединительного кабеля W-CN3 | шт | 2
16.11 | Прокладка трубопровода медь ⌀6,35 | м | 40
16.12 | Прокладка трубопровода медь ⌀12,7 | м | 40
16.13 | Теплоизоляция трубопроводов RU-FLEX 9х12 ST, длина 2 м | шт | 20
16.14 | Теплоизоляция трубопроводов RU-FLEX 9х15 ST, длина 2 м | шт | 20
16.15 | Устройство дренажа из: Трубы из полипропилена PPR10 Ø20 | м | 15
16.16 | Установка дренажной помпы SI 2750 | шт | 2
16.17 | Прокладка гофра-трубы под кабель ПВХ ПЛЛ d20 | м | 40
16.18 | Прокладка провода соединительного с гибкой медной жилой, с ПВХ изоляцией, 380 В LS LTX PVS 5х1,5, подключение блоков | м | 40
17 | Система К9, К9 рез
17.1 | Установка внутреннего блока кондиционера KSGI70HFAN1 | шт | 2
17.2 | Установка наружного блока кондиционера KSRI70HFAN1 | шт | 2
17.3 | Установка и подключение согласователя работы кондиционеров CPK-DI | шт | 1
17.4 | Адаптер функциональный к кондиционеру AF-X | шт | 2
17.5 | Монтаж и подключение соединительного кабеля W-CN3 | шт | 2
17.6 | Монтаж комплекса обеспечения круглогодичной работы кондиционеров ВСМ-6 на кровле | шт | 1
17.7 | Установка стояночного нагревателя ВСМ-СН-6 в помещении ВСМ-6 | шт | 1
17.8 | Монтаж, подключение щита автоматики ВСМ-А-6Н | шт | 1
17.9 | Установка рамы опорной ВСМ-РО-6 на кровле | шт | 1
17.10 | Прокладка трубопровода медь ⌀6,35 | м | 30
17.11 | Прокладка трубопровода медь ⌀12,7 | м | 30
17.12 | Теплоизоляция трубопроводов RU-FLEX 9х12 ST, длина 2 м | шт | 15
17.13 | Теплоизоляция трубопроводов RU-FLEX 9х15 ST, длина 2 м | шт | 15
17.14 | Устройство дренажа из: Трубы из полипропилена PPR10 Ø20 | м | 15
17.15 | Установка дренажной помпы SI 2750 | шт | 2
17.16 | Прокладка гофра-трубы под кабель ПВХ ПЛЛ d20 | м | 30
17.17 | Прокладка провода соединительного с гибкой медной жилой, с ПВХ изоляцией, 380 В LS LTX PVS 5х1,5, подключение блоков | м | 30
18 | Система К10, К10 рез
18.1 | Установка внутреннего блока кондиционера KSGI53HFAN1 | шт | 2
18.2 | Установка наружного блока кондиционера KSRI53HFAN1 | шт | 2
18.3 | Установка и подключение согласователя работы кондиционеров CPK-DI | шт | 1
18.4 | Адаптер функциональный к кондиционеру AF-X | шт | 2
18.5 | Монтаж и подключение соединительного кабеля W-CN3 | шт | 2
18.6 | Монтаж комплекса обеспечения круглогодичной работы кондиционеров ВСМ-6 на кровле | шт | 1
18.7 | Установка стояночного нагревателя ВСМ-СН-6 в помещении ВСМ-6 | шт | 1
18.8 | Монтаж, подключение щита автоматики ВСМ-А-6Н | шт | 1
18.9 | Установка рамы опорной ВСМ-РО-6 на кровле | шт | 1
18.10 | Прокладка трубопровода медь ⌀6,35 | м | 20
18.11 | Прокладка трубопровода медь ⌀12,7 | м | 20
18.12 | Теплоизоляция трубопроводов RU-FLEX 9х12 ST, длина 2 м | шт | 10
18.13 | Теплоизоляция трубопроводов RU-FLEX 9х15 ST, длина 2 м | шт | 10
18.14 | Устройство дренажа из: Трубы из полипропилена PPR10 Ø20 | м | 15
18.15 | Установка дренажной помпы SI 2750 | шт | 2
18.16 | Прокладка гофра-трубы под кабель ПВХ ПЛЛ d20 | м | 20
18.17 | Прокладка провода соединительного с гибкой медной жилой, с ПВХ изоляцией, 380 В LS LTX PVS 5х1,5, подключение блоков | м | 20
19 | Система К11, К11 рез
19.1 | Установка внутреннего блока кондиционера KSGI53HFAN1 | шт | 2
19.2 | Установка наружного блока кондиционера KSRI53HFAN1 | шт | 2
19.3 | Установка и подключение согласователя работы кондиционеров CPK-DI | шт | 1
19.4 | Адаптер функциональный к кондиционеру AF-X | шт | 2
19.5 | Монтаж и подключение соединительного кабеля W-CN3 | шт | 2
19.6 | Монтаж комплекса обеспечения круглогодичной работы кондиционеров ВСМ-6 на кровле | шт | 1
19.7 | Установка стояночного нагревателя ВСМ-СН-6 в помещении ВСМ-6 | шт | 1
19.8 | Монтаж, подключение щита автоматики ВСМ-А-6Н | шт | 1
19.9 | Установка рамы опорной ВСМ-РО-6 на кровле | шт | 1
19.10 | Прокладка трубопровода медь ⌀6,35 | м | 10
19.11 | Прокладка трубопровода медь ⌀12,7 | м | 10
19.12 | Теплоизоляция трубопроводов RU-FLEX 9х12 ST, длина 2 м | шт | 5
19.13 | Теплоизоляция трубопроводов RU-FLEX 9х15 ST, длина 2 м | шт | 5
19.14 | Устройство дренажа из: Трубы из полипропилена PPR10 Ø20 | м | 15
19.15 | Установка дренажной помпы SI 2750 | шт | 2
19.16 | Прокладка гофра-трубы под кабель ПВХ ПЛЛ d20 | м | 10
19.16 | Прокладка провода соединительного с гибкой медной жилой, с ПВХ изоляцией, 380 В LS LTX PVS 5х1,5, подключение блоков | м | 10
20 | Система К12
20.1 | Установка в проектное положение полупромышленной сплит-системы кассетного типа BLC_M_C-12HN1 | компл. | 1
20.2 | Прокладка трубопровода медь ⌀6,35 | м | 5
20.3 | Прокладка трубопровода медь ⌀12,7 | м | 5
20.4 | Теплоизоляция трубопроводов RU-FLEX 9х12 ST, длина 2 м | шт | 3
20.5 | Теплоизоляция трубопроводов RU-FLEX 9х15 ST, длина 2 м | шт | 3
20.6 | Устройство дренажа из: Трубы из полипропилена PPR10 Ø20 | м | 18
20.7 | Прокладка гофра-трубы под кабель ПВХ ПЛЛ d20 | м | 5
20.8 | Прокладка провода соединительного с гибкой медной жилой, с ПВХ изоляцией, 380 В LS LTX PVS 5х1,5, подключение блоков | м | 5
21 | Система К13
21.1 | Установка в проектное положение полупромышленной сплит-системы кассетного типа BLC_M_C-24HN1 | компл. | 1
21.2 | Панель Ballu BLC-M-PS для внутренних блоков Ballu кассетного типа – BLC_M_C/in-24/36/48/60HN1 | шт | 1
21.3 | Прокладка трубопровода медь ⌀6,35 | м | 5
21.4 | Прокладка трубопровода медь ⌀12,7 | м | 5
21.5 | Теплоизоляция трубопроводов RU-FLEX 9х12 ST, длина 2 м | шт | 3
21.6 | Теплоизоляция трубопроводов RU-FLEX 9х15 ST, длина 2 м | шт | 3
21.7 | Устройство дренажа из: Трубы из полипропилена PPR10 Ø20 | м | 18
21.8 | Прокладка гофра-трубы под кабель ПВХ ПЛЛ d20 | м | 5
21.9 | Прокладка провода соединительного с гибкой медной жилой, с ПВХ изоляцией, 380 В LS LTX PVS 5х1,5, подключение блоков | м | 5
22 | Система К14
22.1 | Установка в проектное положение внутреннего блока ESVMO-SF-224-SH | шт | 1
22.2 | Установка в проектное положение наружного блока ESVMC4/C-SF-50S | шт | 4
22.3 | Монтаж декоративных панелей ESVMCP-600S | шт | 4
22.4 | Монтаж разветвителей униварсальных JR001.Y1 | шт | 3
22.5 | Прокладка трубопровода медь ⌀6,35 | м | 35
22.6 | Прокладка трубопровода медь ⌀12,7 | м | 35
22.7 | Теплоизоляция трубопроводов RU-FLEX 9х12 ST, длина 2 м | шт | 13
22.8 | Теплоизоляция трубопроводов RU-FLEX 9х15 ST, длина 2 м | шт | 13
22.9 | Прокладка гофра-трубы под кабель ПВХ ПЛЛ d20 | м | 35
22.10 | Прокладка провода соединительного с гибкой медной жилой, с ПВХ изоляцией, 380 В LS LTX PVS 5х1,5, подключение блоков | м | 35
23 | Монтаж опор для мягкой кровли под комплексы ВСМ-6, включает в себя:
23.1 | Кровельная опора TMC 33ЛС | шт | 76
23.2 | TMC Strut профиль (pg) 41x41x2,5х3000мм | м | 42
23.3 | TMC Strut профиль (pg) 41x41x2,5х3000мм | м | 92
23.4 | TMC Strut профиль (pg) 41x41x2,5х2000мм | м | 30
23.5 | TMC Strut уголок 90 (pg), 5 отверстий, 160х110мм усиленный | шт | 76
23.6 | TMC Седельный соединитель профиля Strut (pg) 41x41мм | шт | 76
23.7 | TMC Болт с шестигранной головкой М10х30 | шт | 570
23.8 | TMC Strut канальная гайка М10 | шт | 570
23.9 | TMC Шайба 10,5/30 | шт | 570
23.10 | TMC Заглушка профиля 41х41мм | шт | 152
23.11 | TMC Виброгаситель Strut М8 | шт | 76
Примечание:
1.При приемке выполненных работ, объемы работ уточняются с фактически выполненными работами.
2.Работы выполнить в соответствии с проектом шифр 292/08/23-Р-ОВ1.
Подготовил: Инженер отдела инженерных сетей ____________/ Каплюченко Э.А.