## ВОР - ПС
Приложение №1
К заявке №89(Т)
Ведомость объемов работ по монтажу автоматической пожарной сигнализации (раздел 292/08/23-Р-ПС.изм 3)
№ п/п | Наименование | Ед. изм. | Кол. | Обоснование | Примечание
1.Оборудование и материалы СПС и СПА. Персональный компьютер в составе:
1 | Монтаж: Персональный компьютер в составе: - Размещение системного блока в предназначенном месте (на столе или в нише) с обеспечением зазоров для вентиляции | шт. | 1 | 292/08/23-Р-ПС.СО лист №1 | ПК DEXP Atlas H303 Ключ HASP FireSec 3 "Оперативная задача"
1.1 | Монтаж: Монитор - Фиксация с помощью штатных креплений или винтов - Подключение кабелей | шт. | 1 | 292/08/23-Р-ПС.СО лист №1 | 23.8" Philips 241V8L/01чёрный
1.2 | Монтаж: Клавиатура+мышь проводная - Прокладка кабелей клавиатуры и мыши к системному блоку с организацией, исключающей их провисание и повреждение | шт. | 1 | 292/08/23-Р-ПС.СО лист №1 | Aceline KM-507BU
1.3 | Монтаж: Источник бесперебойного питания - Подключение входного кабеля питания к сети - Подключение выходных розеток ИБП к оборудованию - Укладка и фиксация силовых кабелей | шт. | 1 | 292/08/23-Р-ПС.СО лист №1 | Back Verso 800
1.4 | Монтаж: Модуль связи - Установка в шкафу или на стену - Подключение к адресной линии системы - Подключение управляемых внешних устройств | шт. | 1 | 292/08/23-Р-ПС.СО лист №1 | R3-MC
2 | Монтаж: Прибор приемно-контрольный - Установка в монтажный шкаф или на стену в защищенном месте - Подключение основного и резервного (АКБ) питания - Подключение линий связи с пультом централизованного наблюдения (ПЦН) | шт. | 6 | 292/08/23-Р-ПС.СО лист №1 | R3-Рубеж-2ОП
3 | Монтаж: Блок индикации и управления - Крепление блока в шкафу или непосредственно на стену - Подключение линий связи и питания | шт. | 5 | 292/08/23-Р-ПС.СО лист №1 | R3-Рубеж-БИУ
4 | Монтаж: Адресный релейный модуль РМ-1-R3 - Установка в шкафу или на стену - Подключение к адресной линии системы - Подключение управляемых внешних устройств | шт. | 1 | 292/08/23-Р-ПС.СО лист №1 | РМ-1-R3
5 | Адресный релейный модуль РМ-1С-R3 - Установка в шкафу или на стену - Подключение к адресной линии системы - Подключение управляемых внешних устройств | шт. | 5 | 292/08/23-Р-ПС.СО лист №1 | РМ-1C-R3
6 | Адресный релейный модуль РМ-4-R3 - Установка в шкафу или на стену - Подключение к адресной линии системы - Подключение управляемых внешних устройств | шт. | 55 | 292/08/23-Р-ПС.СО лист №1 | РМ-4-R3
7 | Адресный релейный модуль РМ-4К-R3 - Установка в шкафу или на стену - Подключение к адресной линии системы - Подключение управляемых внешних устройств - Подключение питания | шт. | 3 | 292/08/23-Р-ПС.СО лист №1 | РМ-4K-R3
8 | Монтаж: Адресная метка - Установка в шкафу или на стену - Подключение к адресной линии системы - Подключение контролируемых линий | шт. | 13 | 292/08/23-Р-ПС.СО лист №1 | АМ-4-R3
9 | Монтаж: Модули управления клапаном дымоудаления - Установка модуля в шкаф управления системой дымоудаления или в непосредственной близости от клапана - Подключение кабеля питания для противопожарного привода - Подключение контактов обратной связи от клапана (например, «Открыто»/«Закрыто») к клеммам контроля состояния модуля - Подключение к адресной линии связи | шт. | 182 | 292/08/23-Р-ПС.СО лист №1 | МДУ-1С-R3
10 | Монтаж: Изолятор шлейфа - Установка изолятора шлейфа в разрыв шлейфа сигнализации в месте, указанном в проекте - Ввод шлейфа сигнализации во входные и выходные клеммы изолятора | шт. | 257 | 292/08/23-Р-ПС.СО лист №1 | ИЗ-1-R3
11 | Монтаж: Извещатель пожарный дымовой адресно-аналоговый - Монтаж базового основания для установки извещателя на подвесной потолок - Установка адреса на извещателе с помощью программатора - Подключение к адресной линии связи | шт. | 670 | 292/08/23-Р-ПС.СО лист №2 | ИП 212-164-R3
12 | Монтаж: Извещатель пожарный дымовой линейный - Установка адреса на извещателе с помощью программатора - Подключение к адресной линии связи - Юстировка | шт. | 2 | 292/08/23-Р-ПС.СО лист №2 | ИПДЛ-264/1-50-R3
13 | Монтаж: Извещатель пожарный ручной адресный - Установка адреса на извещателе с помощью программатора - Подключение к адресной линии связи | шт. | 46 | 292/08/23-Р-ПС.СО лист №2 | ИПР 513-11ИКЗ-А-R3
14 | Монтаж: Устройство дистанционного пуска адресное (дымоудаление) - Установка адреса на извещателе с помощью программатора - Подключение к адресной линии связи | шт. | 43 | 292/08/23-Р-ПС.СО лист №2 | УДП 513-11ИКЗ-А-R3
15 | Монтаж: Устройство дистанционного пуска адресное (пожаротушение) - Установка адреса на извещателе с помощью программатора - Подключение к адресной линии связи | шт. | 30 | 292/08/23-Р-ПС.СО лист №2 | УДП 513-11ИКЗ-А-R3
16 | Монтаж: Извещатель охранный точечный магнито-контактный - Разметка мест установки на дверной/оконной коробке и створке - Установка геркона (датчика) на неподвижную часть, магнита – на подвижную - Скрытый монтаж проводов или использование беспроводной модели | шт. | 33 | 292/08/23-Р-ПС.СО лист №2 | ИО 102-26 исп.00
17 | Монтаж: Оповещатель охранно-пожарный световой "Выход" - Крепление оповещателя на стену или потолок - Установка адреса на извещателе с помощью программатора - Подключение к адресной линии связи | шт. | 101 | 292/08/23-Р-ПС.СО лист №2 | ОПОП 1-R3
18 | Монтаж: Шкаф управления пожарный ШУВ-1.5-03-ПЧ-R3 ООО «Рубеж» - Подъем и фиксация шкафа на подготовленном месте с помощью анкерных болтов, выравнивание по уровню - Подвод и подключение кабелей управления к клеммникам прибора ПЧ-3 (шлейфы сигнализации, управление насосами, управление вентиляторами связь с другими приборами) - Подключение линий к блоку реле управления | шт. | 7 | 292/08/23-Р-ПС.СО лист №2 | ШУВ-1.5-03-ПЧ-00-R3
19 | Монтаж: Шкаф управления пожарный ШУВ-3-03-ПЧ-R3 ООО «Рубеж» - Подъем и фиксация шкафа на подготовленном месте с помощью анкерных болтов, выравнивание по уровню - Подвод и подключение кабелей управления к клеммникам прибора ПЧ-3 (шлейфы сигнализации, управление насосами, управление вентиляторами связь с другими приборами) - Подключение линий к блоку реле управления | шт. | 17 | 292/08/23-Р-ПС.СО лист №2 | ШУВ-3-03-ПЧ-00-R3
20 | Монтаж: Шкаф управления пожарный ШУВ-7.5-03-ПЧ-R3 ООО «Рубеж» - Подъем и фиксация шкафа на подготовленном месте с помощью анкерных болтов, выравнивание по уровню - Подвод и подключение кабелей управления к клеммникам прибора ПЧ-3 (шлейфы сигнализации, управление насосами, управление вентиляторами связь с другими приборами) - Подключение линий к блоку реле управления | шт. | 15 | 292/08/23-Р-ПС.СО лист №2 | ШУВ-7.5-03-ПЧ-00-R3
21 | Шкаф управления пожарный ШУВ-1,5-00-УК12-R3 ООО «Рубеж» - Подъем и фиксация шкафа на подготовленном месте с помощью анкерных болтов, выравнивание по уровню - Подвод и подключение кабелей управления к клеммникам прибора ПЧ-3 (шлейфы сигнализации, управление насосами, управление вентиляторами связь с другими приборами) - Подключение линий к блоку реле управления - Подключение ТЭН | шт. | 3 | 292/08/23-Р-ПС.СО лист №2 | ШУВ-0-1.5-03-УК12-R3
22 | Монтаж: Датчик температуры воздуха - Разметка места установки в воздуховоде - Крепление через монтажный фланец с фиксирующим винтом для прикрепления к стенке воздуховода - Подключение кабеля через клемную коробку | шт. | 3 | 292/08/23-Р-ПС.СО лист №2 | STK-3
23 | Монтаж: Источник питания - Установка в шкаф или на стену - Подключение аккумуляторных батарей с соблюдением полярности | шт. | 7 | 292/08/23-Р-ПС.СО лист №2 | ИВЭПР 12/5 RS-R3 2x40 БР Ак. батарея DTM 1226 Ак. батарея DTM 1240
2. Огнестойкая кабельная линия в составе:
1 | Монтаж: Кабель для систем ОПС и СОУЭ огнестойкий, не поддерживающий горения, экранированный , сеч. 2х2х0,35 мм2 - Прокладка по запроектированному маршруту - Установка монтажных коробок - Заведение в щиты/коробки через сальниковые вводы или предусмотренные заводом изготовителем мета ввода на оборудовании - Подготовка кабеля: снятие изоляции, зачистка жил - Подключение к клеммам оборудования - Маркировка кабельных линий | м. | 550 | 292/08/23-Р-ПС.СО лист №3 | в гофре: 550м Кабель КПСнг(A)-FRLSLTx 2x2x0.35 мм2 Хомут Бирка кабельная Коробка монтажная огнестойкая
2 | Монтаж: Кабель для систем ОПС и СОУЭ огнестойкий, не поддерживающий горения, экранированный , сеч. 1х2х0,5 мм2 - Прокладка по запроектированному маршруту - Установка монтажных коробок - Заведение в щиты/коробки через сальниковые вводы или предусмотренные заводом изготовителем мета ввода на оборудовании - Подготовка кабеля: снятие изоляции, зачистка жил - Подключение к клеммам оборудования - Маркировка кабельных линий | м. | 12300 | 292/08/23-Р-ПС.СО лист №3 | в мини-канале: 300м в гофре: 12000м Кабель КПСнг(A)-FRLSLTx 1x2x0.5 мм2 Хомут Бирка кабельная Коробка монтажная огнестойкая
3 | Монтаж: Кабель для систем ОПС и СОУЭ огнестойкий, не поддерживающий горения, экранированный , сеч. 1х2х0,75 мм2 - Прокладка по запроектированному маршруту - Установка монтажных коробок - Заведение в щиты/коробки через сальниковые вводы или предусмотренные заводом изготовителем мета ввода на оборудовании - Подготовка кабеля: снятие изоляции, зачистка жил - Подключение к клеммам оборудования - Маркировка кабельных линий | м. | 1475 | 292/08/23-Р-ПС.СО лист №3 | в мини-канале: 185м в гофре: 1290м Кабель КПСнг(A)-FRLSLTx 1x2x0.75 мм2 Хомут Бирка кабельная Коробка монтажная огнестойкая
4 | Монтаж: Огнестойкий кабель низкотоксичный парной скрутки, сеч. 2х2х0,52 мм2 - Прокладка по запроектированному маршруту - Заведение в щиты/коробки через сальниковые вводы или предусмотренные заводом изготовителем мета ввода на оборудовании - Подготовка кабеля: снятие изоляции, зачистка жил - Подключение к клеммам оборудования - Маркировка кабельных линий | м. | 100 | 292/08/23-Р-ПС.СО лист №3 | в мини-канале: 15м в гофре: 85м Кабель ParLan F/UTP Cat5e PVCLS нг(А)- FRLSLTx 2х2х0,52 мм2 Хомут Бирка кабельная Коробка монтажная огнестойкая
5 | Монтаж: Кабель силовой огнестойкий, сеч. 3х1,5 мм2 - Прокладка по запроектированному маршруту - Установка монтажных коробок - Заведение в щиты/коробки через сальниковые вводы или предусмотренные заводом изготовителем мета ввода на оборудовании - Подготовка кабеля: снятие изоляции, зачистка жил - Подключение к клеммам оборудования - Маркировка кабельных линий | м. | 550 | 292/08/23-Р-ПС.СО лист №3 | в гофре: 550м Кабель ВВГнг(А)-FRLSLTx 3х1,5 мм2 Хомут Бирка кабельная Коробка монтажная огнестойкая
6 | Монтаж: Кабель-канал оцинкованный - Разметка мест монтажа кабель-канала - Проверка после монтажа при помощи измерительного оборудования | м. | 510 | 292/08/23-Р-ПС.СО лист №3 | ККМО 15x15
7 | Монтаж: Труба гофрированная ПВХ легкая серая с/з д16 - Прокладка трубы скрытым или открытым способом метра - Резка трубы по длине с помощью монтажного ножа - Установка соединительных муфт и вводов в коробки | м. | 13925 | 292/08/23-Р-ПС.СО лист №3 | Труба гофрированная ПВХ легкая серая с/з d16 Скоба металлическая двухлапковая d16-17 Саморез Дюбель
8 | Монтаж: Труба гофрированная ПВХ легкая серая с/з д20 - Прокладка трубы скрытым или открытым способом метра - Резка трубы по длине с помощью монтажного ножа - Установка соединительных муфт и вводов в коробки | м. | 550 | 292/08/23-Р-ПС.СО лист №3 | Труба гофрированная ПВХ легкая серая с/з d20 Скоба металлическая двухлапковая d19-20 Саморез Дюбель
9 | Сверление отверстий кабелых проходок (нормированных стен) до 50 мм | шт. | 1000 | 292/08/23-Р-ПС
10 | Устройство кабельных проходок в стенах, заделка легкоудаляемым негорючим материалом | шт. | 1000 | 292/08/23-Р-ПС | Труба стальная водогазопроводная D.20 Пена полиуретановая огнестойкая двухкомпанентная 650мл
3. Пусконаладочные работы
1 | Пусконаладочные работы с предоставления программы и технического отчёта | компл. | 1 | 292/08/23-Р-ПС
1.При приемке выполненных работ, объемы работ уточняются с фактическими выполненными работами
2.Работы и объемы должны соответствовать проектной и рабочей документации.
| Инженер ПТО по инженерным сетям |  |  |  | Попова Е.Г.

## ВОР - СОУЭ
Приложение №1
К заявке №89(Т)
Ведомость объемов работ по монтажу системы оповещения и управления эвакуацией людей при пожаре (раздел 292/08/23-Р-СОУЭ изм.3)
№ п/п | Наименование | Ед. изм. | Кол. | Обоснование | Примечание
1. Оборудование и материалы СОУЭ
1 | Монтаж: Прибор управления оповещением и эвакуацией пожарный - Подключение линий питания и резервного источника - Коммутация шлейфов оповещателей | шт. | 1 | 292/08/23-Р-СОУЭ.СО лист №1 | SONAR RACK SPM 36U Ш-15-14
2 | Монтаж: Конвертер DAP-IP - Подключение к сетевому оборудованию Ethernet-кабелем - Соединение с аналоговыми линиями системы оповещения | шт. | 1 | 292/08/23-Р-СОУЭ.СО лист №1 | Sonar SNCA-8002
3 | Монтаж: Пульт микрофонный - Установка пульта на рабочем месте оператора - Подключение к прибору управления оповещением | шт. | 1 | 292/08/23-Р-СОУЭ.СО лист №1 | Sonar SRM-7020
4 | Монтаж: Фильтр оконечный для трансляционной линии при контроле линии переменным током - Установка фильтра в конце каждой линии оповещения - Подключение к трансляционной линии | шт. | 19 | 292/08/23-Р-СОУЭ.СО лист №1 | Sonar SFT-2300-M
5 | Монтаж: Блок связи - Подключение к линии трансляции и абонентским устройствам - Настройка параметров связи и управления | шт. | 1 | 292/08/23-Р-СОУЭ.СО лист №1 | МЕТА 19555
6 | Монтаж: Устройство абонентское - Подключение к линии трансляции и блоку связи | шт. | 9 | 292/08/23-Р-СОУЭ.СО лист №1 | МЕТА 18556 исп.Н
7 | Монтаж: Источник питания Установка в шкаф или на стену - Подключение аккумуляторных батарей с соблюдением полярности - Подключение кабельных линий питания и адресных линий | шт. | 7 | 292/08/23-Р-СОУЭ.СО лист №1 | ИВЭПР 24/1,5 2х7-Р БР (К1) Ак. батарея DTM 1207
8 | Монтаж: Громкоговоритель трансляционный настенный - Разметка и крепление на стене - Подключение к трансляционной линии 100В | шт. | 368 | 292/08/23-Р-СОУЭ.СО лист №1 | Sonar SWS-106-103
9 | Монтаж: Акустическая система потолочная - Разметка и вырезка отверстия в потолке по шаблону - Крепление системы в потолочном пространстве - Подключение к линии трансляции 100В | шт. | 124 | 292/08/23-Р-СОУЭ.СО лист №1 | Sonar SCS-106-103
10 | Монтаж: Оповещатель охранно-пожарный световой стробоскопический - Установка на стене или потолке в зонах видимости - Подключение к шлейфу сигнализации | шт. | 18 | 292/08/23-Р-СОУЭ.СО лист №1 | Маяк-12-СТ
2. Огнестойкая кабельная линия в составе:
1 | Монтаж: Кабель для систем ОПС и СОУЭ огнестойкий, не поддерживающий горения, экранированный , сеч. 1х2х0.5 мм2 - Прокладка по запроектированному маршруту - Разделка кабеля, зачистка жил - Подключение к силовым клеммам активного оборудования - Маркировка кабельных линий | м | 1185 | 292/08/23-Р-СОУЭ.СО лист №2 | в гофре: 1131м в кабель-канале: 54м Кабель КПСЭнг(A)-FRLSLTx 1x2x0.5 мм2 Хомут Бирка кабельная
2 | Монтаж: Кабель для систем ОПС и СОУЭ огнестойкий, не поддерживающий горения, экранированный , сеч. 1х2х1.0 мм2 - Прокладка по запроектированному маршруту - Разделка кабеля, зачистка жил - Подключение к силовым клеммам активного оборудования - Маркировка кабельных линий | м | 5120 | 292/08/23-Р-СОУЭ.СО лист №2 | в гофре: 4920м в ПНД трубе: 200м Кабель КПСЭнг(A)-FRLSLTx 1x2x1.0 мм2 Хомут Бирка кабельная
3 | Монтаж: Огнестойкий кабель низкотоксичный парной скрутки, сеч. 4х2х0,52 мм2 - Прокладка по запроектированному маршруту - Разделка кабеля, зачистка жил - Подключение к силовым клеммам активного оборудования - Маркировка кабельных линий | м | 20 | 292/08/23-Р-СОУЭ.СО лист №2 | в кабель-канале Кабель U/UTP Cat5e PVCLS нг(A)-FRLSLTx4x2x0,52 мм2 Хомут Бирка кабельная
4 | Монтаж: Кабель-канал оцинкованный - Разметка трассы прокладки кабель-канала по стенам, потолку - Крепление основания кабель-канала к стене с помощью дюбель-гвоздей - Укладка кабелей в кабель-канал | м | 74 | 292/08/23-Р-СОУЭ.СО лист №2 | ККМО 15х15
5 | Монтаж: Труба гофрированная ПВХ легкая серая с/з д16 - Прокладка трубы скрытым или открытым способом метра - Резка трубы по длине с помощью монтажного ножа - Установка соединительных муфт и вводов в коробки | м | 6051 | 292/08/23-Р-СОУЭ.СО лист №2 | Труба гофрированная ПВХ легкая серая с/з d16 Скоба металлическая двухлапковая Ø16-17мм Саморез Дюбель
6 | Монтаж: Лоток перфорированный 500х100х3000, сталь оцинкованная (проходы через перекрытия) - Установка лотка через перекрытие с обеспечением герметичности - Крепление лотка к конструкциям перекрытия - Укладка кабелей в лоток с разделением по системам - Подключение проводов заземления - Установка крышки на лоток после укладки кабелей | шт. | 8 | 292/08/23-Р-СОУЭ.СО лист №2 | Лоток перфорированный оцинкованный 50х100х3000 Крышка лотка осн. 100мм Провод ПуГВ 1х6 мм Наконечник НКИ 5,5-6 кольцо 4-6мм Комплект: винт/гайка/2 шайбы
7 | Сверление отверстий кабелых проходок (нормированных стен) до 50 мм | шт. | 200 | 292/08/23-Р-СОУЭ.СО
8 | Устройство кабельных проходок в стенах, заделка легкоудаляемым негорючим материалом | шт. | 200 | 292/08/23-Р-СОУЭ.СО | Труба стальная водогазопроводная D.20 Мастика огнестойкая
9 | Формирование проходок размером до 500х500мм. Заделка проходок лотка через стены, перегородки легкоудаляемым негорючим материалом. | шт. | 10 | 292/08/23-Р-СОУЭ.СО
3. Пусконаладочные работы
1 | Пусконаладочные работы с предоставления программы и технического отчёта | компл. | 1 | 292/08/23-Р-СОУЭ.СО
1.При приемке выполненных работ, объемы работ уточняются с фактическими выполненными работами
2.Работы и объемы должны соответствовать проектной и рабочей документации.
| Инженер ПТО по инженерным сетям |  |  |  | Попова Е.Г.

## ВОР - СОТС
Приложение №1
К заявке №89(Т)
Ведомость объемов работ по монтажу системы охранно-тревожной сигнализации (раздел 292/08/23-Р-СОТС.изм 3)
№ п/п | Наименование | Ед. изм. | Кол. | Обоснование | Примечание
1. Приборы и оборудование.
1 | Монтаж: Прибор приемно-контрольный R3-Рубеж-2ОП - Установка в монтажный шкаф или на стену в защищенном месте - Подключение основного и резервного (АКБ) питания - Подключение линий связи с пультом централизованного наблюдения (ПЦН) | шт. | 2 | 292/08/23-Р-СОТС.СО лист №1 | R3-Рубеж-2ОП
2 | Извещатель охранный магнитоконтактный ИО 10220-2 - Разметка мест установки на дверной/оконной коробке и створке - Установка геркона (датчика) на неподвижную часть, магнита – на подвижную - Скрытый монтаж проводов или использование беспроводной модели | шт. | 428 | 292/08/23-Р-СОТС.СО лист №1 | ИО 10220-2 Комплект ПАСН.732121.051
3 | Монтаж: Извещатель охранный объемный оптико-электронный ИО 40920-2 - Монтаж кронштейна - Монтаж извещателя - Настройка угла обзора и чувствительности | шт. | 147 | 292/08/23-Р-СОТС.СО лист №1 | ИО 40920-2 Кронштейн ИО-ИК
4 | Монтаж: Извещатель охранный поверхностно-звуковой ИО 32920-2 - Установка на оконное стекло или раму в соответствии с инструкцией | шт. | 53 | 292/08/23-Р-СОТС.СО лист №1 | ИО 32920-2
5 | Монтаж: Извещатель охранный "тревожная кнопка" ИО 101-7 - Скрытый монтаж и подключение | шт. | 10 | 292/08/23-Р-СОТС.СО лист №1 | ИО 101-7
6 | Монтаж: Адресная метка АМ-1-R3 - Установка в шкафу/на стене - Подключение к адресной линии системы - Подключение контролируемых линий | шт. | 10 | 292/08/23-Р-СОТС.СО лист №1 | АМ-1-R3
7 | Монтаж: Адресный релейный модуль РМ-4-R3 - Установка в шкафу/на стене - Подключение к адресной линии системы - Подключение управляемых внешних устройств | шт. | 1 | 292/08/23-Р-СОТС.СО лист №1 | РМ-4-R3
8 | Монтаж: Блок питания 12В, 5А, корпус под АКБ 2х17 А/ч - Установка в шкафу/на стене - Подключение аккумуляторных батарей с соблюдением полярности - Подключение кабельных линий питания и адресных линий | шт. | 2 | 292/08/23-Р-СОТС.СО лист №1 | ИВЭПР 12/5 RS-R3 2х17 БР Ак. блок DT-1217
9 | Монтаж модуля сопряжения - Установка в шкаф или на стену - Подключение кабельных линий | шт. | 2 | 292/08/23-Р-СОТС.СО лист №1 | R3-МС-Е
2. Кабели и провода
1 | Монтаж: Кабель для сетей связи с пониженным дымовыделением, с низким содержанием галогенов, сеч. 1х2х0.75 - Прокладка по запроектированному маршруту - Заведение в щиты/коробки через сальниковые вводы или предусмотренные заводом изготовителем мета ввода на оборудовании - Подготовка кабеля: снятие изоляции, зачистка жил - Подключение к клеммам оборудования - Маркировка кабельных линий - Установка коммутационных коробок | м. | 2240 | 292/08/23-Р-СОТС.СО лист №1 | в гофре: 1870м в кабель-канале: 310м в лотке: 60м Кабель КПСВЭВнг(А)-LSLTx1х2х0.75 Коробка коммутационная Хомут Бирка кабельная
2 | Монтаж: Кабель для сетей связи с пониженным дымовыделением, с низким содержанием галогенов, сеч. 1х2х1.5 - Прокладка по запроектированному маршруту - Разделка кабеля, зачистка жил - Подключение к силовым клеммам активного оборудования - Маркировка кабельных линий - Установка коммутационных коробок | м. | 15 | 292/08/23-Р-СОТС.СО лист №1 | в кабель-канале 25х17 Кабель КПСВЭВнг(А)-LSLTx1х2х1.5 Коробка коммутационная Хомут Бирка кабельная
3 | Монтаж: Кабель для локальных сетей с пониженным дымовыделением, с низким содержанием галогенов, сеч. 4х2х0.52 - Заведение в телекоммуникационные шкафы - Обжим жил в коннекторы RJ-45 - Тестирование линии кабельным тестером - Маркировка кабельных линий - Установка коммутационных коробок | м. | 35 | 292/08/23-Р-СОТС.СО лист №1 | всё в лотке Кабель ParLan U/UTP Cat5e PVCLS Hr(A)-LSLTx 4х2х0,52 Коробка коммутационная Хомут Бирка кабельная
4 | Монтаж: Кабель для локальных сетей с пониженным дымовыделением, с низкиv содержанием галогенов, сеч. 2х2х0.52 - Прокладка по запроектированному маршруту - Заведение в щиты/коробки через сальниковые вводы - Подготовка кабеля: снятие изоляции, зачистка жил - Подключение к сетевым портам - Маркировка кабельных линий - Установка коммутационных коробок | м. | 30 | 292/08/23-Р-СОТС.СО лист №1 | всё в лотке Кабель ParLan U/UTP Cat5e PVCLS Hr(A)-LSLTx 2х2х0,52 Коробка коммутационная Хомут Бирка кабельная
3. Монтажные изделия и материалы
1 | Монтаж: Труба гофрированная, тяжелая самозатухающая с зондом ТГТ СЗ ПВХ 20 - Прокладка трубы скрытым или открытым способом метра - Резка трубы по длине с помощью монтажного ножа - Установка соединительных муфт и вводов в коробки | м. | 1870 | 292/08/23-Р-СОТС.СО лист №2 | Труба гофрированная, тяжелая самозатухающая с зондом ТГТ СЗ ПВХ 20 Крепеж-клипса 20мм Саморез Дюбель
2 | Монтаж: Кабель-канал - Разметка мест монтажа кабель-канала - Проверка после монтажа при помощи измерительного оборудования | шт. | 220 | 292/08/23-Р-СОТС.СО лист №2 | 25х17х2000
4 | Монтаж проводника заземления | шт. | 4 | 292/08/23-Р-СОТС.СО лист №2 | П-350
5 | Сверление отверстий кабелых проходок (нормированных стен) до 50 мм | шт. | 350 | 292/08/23-Р-СОТС.СО лист №2
6 | Устройство кабельных проходок в стенах, заделка легкоудаляемым негорючим материалом | шт. | 350 | 292/08/23-Р-СОТС.СО лист №2 | Труба стальная водогазопроводная D.25 Пена монтажная огнестойкая
4. Пусконаладочные работы
1 | Пусконаладочные работы с предоставления программы и технического отчёта | компл. | 1 | 292/08/23-Р-СОТС.СО лист №2
1.При приемке выполненных работ, объемы работ уточняются с фактическими выполненными работами
2.Работы и объемы должны соответствовать проектной и рабочей документации.
| Инженер ПТО по инженерным сетям |  |  |  | Попова Е.Г.

## ВОР - АК
Приложение №1
К заявке №89(Т)
Ведомость объемов работ по монтажу автоматизации и диспетчеризации инженерных систем ( раздел 292/08/23-Р-АК изм.1)
№ п/п | Наименование | Ед. изм. | Кол. | Обоснование | Примечание
1. Приборы и оборудование. Система диспетчеризации. Автоматизированное рабочее место в составе:
1 | Монтаж системного блока с установкой : - клавиатура - мышь -подключение питающих линий, коммутационных шнуров | шт. | 1 | 292/08/23-Р-АК.СО лист №1 | Core i7, 8Гб, 250Гб, 1Тб
2 | Установка монитора: - Фиксация с помощью штатных креплений или винтов -Подключение кабелей | шт. | 1 | 292/08/23-Р-АК.СО лист №1 | Philips 223V5LSB2 (10/62) 21.5"
3 | Монтаж: Источник бесперебойного питания 2200 ВA/ 1200 Вт - Подключение входного кабеля питания к сети - Подключение выходных розеток ИБП к оборудованию - Укладка и фиксация силовых кабелей | шт. | 1 | 292/08/23-Р-АК.СО лист №1 | Ippon Smart Power Pro II Euro 2200
4 | Монтаж: Преобразователь интерфейсов RS485 - Монтаж на DIN-рейку - Подключение интерфейсного кабеля RS-485 к устройству - Подключение кабеля Ethernet (витая пара) к сетевому порту устройства и коммутатору | шт. | 1 | 292/08/23-Р-АК.СО лист №1 | USR-TCP232-304
5 | Монтаж: Контроллер ПЛК110-220.30.Р-МS4-3 - Монтаж на DIN-рейку - Подключение силового питания ~220В - Подключение кабелей дискретных и аналоговых сигналов от датчиков и исполнительных механизмов в соответствии с проектной документацией | шт. | 1 | 292/08/23-Р-АК.СО лист №1 | ПЛК110-220.30.Р-МS4-3
6 | Монтаж: Промышленный коммутатор 5 портов EDS-205 MOXA -Установка на DIN-рейку -Подключение Ethernet-кабелей (витая пара) от активного сетевого оборудования и оконечных устройств (ПЛК, преобразователи, компьютеры) - Фиксация кабелей коммутатора в кабельном органайзере | шт. | 1 | 292/08/23-Р-АК.СО лист №1 | EDS-205
7 | Монтаж: Датчик протечки с сухими контактами H2O-Контакт NEW исп.2 (Н.О.) - Установка датчика на полу в месте вероятного протекания воды - Прокладка кабеля от датчика до шкафа управления/контроллера - Подключение проводов "сухого контакта" к дискретному входу контроллера или специализированной сигнализации - Фиксация кабеля датчика | шт. | 3 | 292/08/23-Р-АК.СО лист №1 | H2O-Контакт NEW исп.2 (Н.О.)
8 | Монтаж: Блок питания 24В, 15 Вт БП15Б-Д2-24 ПО "Овен" - Монтаж на DIN-рейку - Подключение выходных клемм +24В и GND к потребителям | шт. | 1 | 292/08/23-Р-АК.СО лист №1 | БП15Б-Д2-24
9 | Монтаж: Блок питания 24В, 30 Вт - Установка кронштейна для монтажа в шкафу - Крепление блока питания на установленный кронштейн - Подключение выходных клемм +24В и GND к потребителям | шт. | 1 | 292/08/23-Р-АК.СО лист №1 | БП30Б-Д3-24
2. Щиты
1 | Установка: Щит металлический размерами 800х600х250 R5CE0869 - Крепление щита к стене на анкерные болты/дюбели | компл. | 1 | 292/08/23-Р-АК.СО лист №2
2.1. Аппаратура, устанавливаемая в щит диспетчеризации
1 | Монтаж: Автоматический выключатель 1ф Iн=6А ВА47-29-1C6 КЕАЗ | шт. | 1 | 292/08/23-Р-АК.СО лист №2
2 | Монтаж: Автоматический выключатель 1ф Iн=3А ВА47-29-1C3 КЕАЗ | шт. | 5 | 292/08/23-Р-АК.СО лист №2
3 | Монтаж: Сигнальная лампа AD22DS(LED), белый d22 КЕАЗ | шт. | 1 | 292/08/23-Р-АК.СО лист №2
4 | Монтаж: Клеммный зажим серый 2,5 мм2 YZN10-002-K03 IEK | шт. | 40 | 292/08/23-Р-АК.СО лист №2
5 | Монтаж: Клеммный зажим голубой 2,5 мм2 JXB24А IEK | шт. | 1 | 292/08/23-Р-АК.СО лист №2
6 | Монтаж: Клеммный зажим желто-зеленый 2,5 мм2 YZN30-002-K52 IEK | шт. | 1 | 292/08/23-Р-АК.СО лист №2
7 | Монтаж: Заглушка фронтальная TDM SQ0803-0035 IEK | шт. | 2 | 292/08/23-Р-АК.СО лист №2
8 | Монтаж: Рамка для надписи РПМ 30х15 IEK | шт. | 5 | 292/08/23-Р-АК.СО лист №2
9 | Монтаж: Рамка для надписи РПМ 66х26 | шт. | 1 | 292/08/23-Р-АК.СО лист №2
10 | Монтаж: Розетка на Din-рейку РАр 10-3-ОП | шт. | 1 | 292/08/23-Р-АК.СО лист №2
3. Кабели и провода
1 | Монтаж: Кабель для сетей связи с пониженным дымовыделением, с низким содержанием галогенов, сеч. 1х2х0.75 КПСВЭВнг(А)-LSLTx - Трассировка и прокладка кабеля по запроектированному маршруту - Заведение кабеля в шкаф/щит через штатные сальниковые вводы с установкой защитных втулок - Маркировка кабельных линий - Установка коммутационных коробок | м. | 1615 | 292/08/23-Р-АК.СО лист №2 | Кабель КПСВЭВнг(А)-LSLTx 1х2х0,75 Коробка коммутационная Хомут Бирка кабельная маркировочная
2 | Монтаж: Кабель для сетей связи с пониженным дымовыделением, с низки содержанием галогенов, сеч. 2х2х0.75 КПСВЭВнг(А)-LSLTx - Трассировка и прокладка кабеля по запроектированному маршруту - Заведение кабеля в шкаф/щит через штатные сальниковые вводы с установкой защитных втулок - Маркировка кабельных линий - Установка коммутационных коробок | м. | 2620 | 292/08/23-Р-АК.СО лист №2 | Кабель КПСВЭВнг(А)-LSLTx 2х2х0,75 Коробка коммутационная Хомут Бирка кабельная маркировочная
3 | Монтаж: Кабель для сетей связи с пониженным дымовыделением, с низки содержанием галогенов, сеч. 4х1.0 КВВГнг(А)-LSLTx - Трассировка и прокладка кабеля по запроектированному маршруту - Заведение кабеля в шкаф/щит через штатные сальниковые вводы с установкой защитных втулок - Маркировка кабельных линий - Установка коммутационных коробок | м. | 2190 | 292/08/23-Р-АК.СО лист №2 | Кабель КВВГнг(А)-LSLTx 4х1,0 Коробка коммутационная Хомут Бирка кабельная маркировочная
4 | Монтаж: Кабель для сетей связи с пониженным дымовыделением, с низки содержанием галогенов, сеч. 5х1.0 КВВГнг(А)-LSLTx - Трассировка и прокладка кабеля по запроектированному маршруту - Заведение кабеля в шкаф/щит через штатные сальниковые вводы с установкой защитных втулок - Установка коммутационных коробок | м. | 420 | 292/08/23-Р-АК.СО лист №2 | Кабель КВВГнг(А)-LSLTx 5х1,0 Коробка коммутационная Хомут Бирка кабельная маркировочная
5 | Монтаж: Кабель для локальных сетей с пониженным дымовыделением, с низким содержанием галогенов, сеч. 4х2х0.52 ParLan U/UTP Cat5e PVCLS нг(А)-LSLTx 4х2х0,52 - Трассировка и прокладка кабеля по запроектированному маршруту - Крепление кабеля с помощью пластиковых хомутов - Заведение кабеля в шкаф/щит через штатные сальниковые вводы с установкой защитных втулок - Маркировка кабельных линий - Установка коммутационных коробок | м. | 10 | 292/08/23-Р-АК.СО лист №2 | Кабель ParLan U/UTP Cat5e PVCLS нг(А)-LSLTx 4х2х0,52 Коробка коммутационная Хомут Бирка кабельная маркировочная Разъем RJ-45 UTP для кабеля кат. 5Е
6 | Монтаж: Кабель для сетей RS-485 с низким дымовыделением, сеч. 2х2х0.78 СегментКИ-485-ПсЭВнг(А)-LSLTx - Трассировка и прокладка кабеля по запроектированному маршруту - Заведение кабеля в шкаф/щит через штатные сальниковые вводы с установкой защитных втулок - Маркировка кабельных линий - Установка коммутационных коробок | м. | 1010 | 292/08/23-Р-АК.СО лист №3 | Кабель СегментКИ-485-ПсЭВнг(А)-LSLTx 2х2х0,78 Коробка коммутационная Хомут Бирка кабельная маркировочная
4. Монтажные изделия и материалы
1 | Монтаж: Труба гофрированная, тяжелая самозатухающая с зондом ТГТ СЗ ПВХ 20 - Прокладка трубы скрытым или открытым способом - Резка трубы по длине с помощью монтажного ножа - Установка соединительных муфт и вводов в коробки | м. | 2240 | 292/08/23-Р-АК.СО лист №3 | Труба гофрированная тяжелая самозатухающая с зондом ТГТ СЗ ПВХ 20 Крепеж-клипса 20мм Саморез Дюбель
2 | Монтаж: Лоток перфорированный 150х100 L3000 35342 - Разметка линии трассы и точек крепления на строительных конструкциях - Установка опорных конструкций (стоек, кронштейнов) с шагом, предусмотренным проектом - Монтаж отрезков лотка на опоры с соединением их между собой с помощью штатных соединительных пластин или муфт - Подгонка крышки по длине (резка ножницами по металлу при необходимости) - Установка крышки на смонтированный лоток - Фиксация крышки с помощью защелок или штатных замков - Подключение цепи заземления крышки к заземляющему проводнику лотка | шт. | 70 | 292/08/23-Р-АК.СО лист №3 | Лоток перфорированный 150х100 L3000 Крышка с заземлением на лоток осн.150 Анкер забивной М8 Шпилька резьбовая М8х1000 Шайба М8 Гайка шестигранная М8 Провод ПуГВнг(А)-LS 1х6 мм Наконечник НКИ 5,5-6 кольцо 4-6мм Комплект: винт/гайка/2 шайбы
4 | Монтаж: Металлорукав РЗ-ЦХ-15 - Нарезка рукава на отрезки требуемой длины с помощью ножовки по металлу - Надевание на концы рукава обжимных гаек и разрезных колец - Подсоединение к оборудованию (шкафам, коробкам, двигателям) с помощью присоединительных гаек | м. | 5 | 292/08/23-Р-АК.СО лист №3 | Металлорукав РЗ-ЦХ-15 Скоба металлическая двухлапковая
5 | Сверление отверстий кабелых проходок (нормированных стен) до 50 мм | шт. | 100 | 292/08/23-Р-АК
6 | Устройство кабельных проходок в стенах, заделка легкоудаляемым негорючим материалом | шт. | 100 | 292/08/23-Р-АК | Труба стальная водогазопроводная D.25 Пена монтажная огнестойкая
7 | Формирование проходок размером до 500х500мм. Заделка проходок лотка через стены, перегородки легкоудаляемым негорючим материалом. | шт. | 10 | 292/08/23-Р-АК
5. Пусконаладочные работы
1 | Пусконаладочные работы с предоставления программы и технического отчёта | шт. | 1 | 292/08/23-Р-АК
1.При приемке выполненных работ, объемы работ уточняются с фактическими выполненными работами
2.Работы и объемы должны соответствовать проектной и рабочей документации.
| Инженер ПТО по инженерным сетям |  |  |  | Попова Е.Г.

## Смета - ПС
Приложение № ___ к Договору субподряда № ___________ от ____.____.2026 г.
К заявке №89(Т)
Смета по монтажу автоматической пожарной сигнализации (раздел 292/08/23-Р-ПС.изм 3)
| № п/п | Наименование | Ед. изм. | Объем работ | Цена за единицу, руб. без НДС | Стоимость, руб., без НДС | Обоснование | Примечание
1.Оборудование и материалы СПС и СПА. Персональный компьютер в составе:
| 1 | Монтаж: Персональный компьютер в составе: - Размещение системного блока в предназначенном месте (на столе или в нише) с обеспечением зазоров для вентиляции | шт. | 1 |  | 0 | 292/08/23-Р-ПС.СО лист №1 | ПК DEXP Atlas H303 Ключ HASP FireSec 3 "Оперативная задача" | 0
| 1.1 | Монтаж: Монитор - Фиксация с помощью штатных креплений или винтов - Подключение кабелей | шт. | 1 |  | 0 | 292/08/23-Р-ПС.СО лист №1 | 23.8" Philips 241V8L/01чёрный | 0
| 1.2 | Монтаж: Клавиатура+мышь проводная - Прокладка кабелей клавиатуры и мыши к системному блоку с организацией, исключающей их провисание и повреждение | шт. | 1 |  | 0 | 292/08/23-Р-ПС.СО лист №1 | Aceline KM-507BU | 0
| 1.3 | Монтаж: Источник бесперебойного питания - Подключение входного кабеля питания к сети - Подключение выходных розеток ИБП к оборудованию - Укладка и фиксация силовых кабелей | шт. | 1 |  | 0 | 292/08/23-Р-ПС.СО лист №1 | Back Verso 800 | 0
| 1.4 | Монтаж: Модуль связи - Установка в шкафу или на стену - Подключение к адресной линии системы - Подключение управляемых внешних устройств | шт. | 1 |  | 0 | 292/08/23-Р-ПС.СО лист №1 | R3-MC | 0
| 2 | Монтаж: Прибор приемно-контрольный - Установка в монтажный шкаф или на стену в защищенном месте - Подключение основного и резервного (АКБ) питания - Подключение линий связи с пультом централизованного наблюдения (ПЦН) | шт. | 6 |  | 0 | 292/08/23-Р-ПС.СО лист №1 | R3-Рубеж-2ОП | 0
| 3 | Монтаж: Блок индикации и управления - Крепление блока в шкафу или непосредственно на стену - Подключение линий связи и питания | шт. | 5 |  | 0 | 292/08/23-Р-ПС.СО лист №1 | R3-Рубеж-БИУ | 0
| 4 | Монтаж: Адресный релейный модуль РМ-1-R3 - Установка в шкафу или на стену - Подключение к адресной линии системы - Подключение управляемых внешних устройств | шт. | 1 |  | 0 | 292/08/23-Р-ПС.СО лист №1 | РМ-1-R3 | 0
| 5 | Адресный релейный модуль РМ-1С-R3 - Установка в шкафу или на стену - Подключение к адресной линии системы - Подключение управляемых внешних устройств | шт. | 5 |  | 0 | 292/08/23-Р-ПС.СО лист №1 | РМ-1C-R3 | 0
| 6 | Адресный релейный модуль РМ-4-R3 - Установка в шкафу или на стену - Подключение к адресной линии системы - Подключение управляемых внешних устройств | шт. | 55 |  | 0 | 292/08/23-Р-ПС.СО лист №1 | РМ-4-R3 | 0
| 7 | Адресный релейный модуль РМ-4К-R3 - Установка в шкафу или на стену - Подключение к адресной линии системы - Подключение управляемых внешних устройств - Подключение питания | шт. | 3 |  | 0 | 292/08/23-Р-ПС.СО лист №1 | РМ-4K-R3 | 0
| 8 | Монтаж: Адресная метка - Установка в шкафу или на стену - Подключение к адресной линии системы - Подключение контролируемых линий | шт. | 13 |  | 0 | 292/08/23-Р-ПС.СО лист №1 | АМ-4-R3 | 0
| 9 | Монтаж: Модули управления клапаном дымоудаления - Установка модуля в шкаф управления системой дымоудаления или в непосредственной близости от клапана - Подключение кабеля питания для противопожарного привода - Подключение контактов обратной связи от клапана (например, «Открыто»/«Закрыто») к клеммам контроля состояния модуля - Подключение к адресной линии связи | шт. | 182 |  | 0 | 292/08/23-Р-ПС.СО лист №1 | МДУ-1С-R3 | 0
| 10 | Монтаж: Изолятор шлейфа - Установка изолятора шлейфа в разрыв шлейфа сигнализации в месте, указанном в проекте - Ввод шлейфа сигнализации во входные и выходные клеммы изолятора | шт. | 257 |  | 0 | 292/08/23-Р-ПС.СО лист №1 | ИЗ-1-R3 | 0
| 11 | Монтаж: Извещатель пожарный дымовой адресно-аналоговый - Монтаж базового основания для установки извещателя на подвесной потолок - Установка адреса на извещателе с помощью программатора - Подключение к адресной линии связи | шт. | 670 |  | 0 | 292/08/23-Р-ПС.СО лист №2 | ИП 212-164-R3 | 0
| 12 | Монтаж: Извещатель пожарный дымовой линейный - Установка адреса на извещателе с помощью программатора - Подключение к адресной линии связи - Юстировка | шт. | 2 |  | 0 | 292/08/23-Р-ПС.СО лист №2 | ИПДЛ-264/1-50-R3 | 0
| 13 | Монтаж: Извещатель пожарный ручной адресный - Установка адреса на извещателе с помощью программатора - Подключение к адресной линии связи | шт. | 46 |  | 0 | 292/08/23-Р-ПС.СО лист №2 | ИПР 513-11ИКЗ-А-R3 | 0
| 14 | Монтаж: Устройство дистанционного пуска адресное (дымоудаление) - Установка адреса на извещателе с помощью программатора - Подключение к адресной линии связи | шт. | 43 |  | 0 | 292/08/23-Р-ПС.СО лист №2 | УДП 513-11ИКЗ-А-R3 | 0
| 15 | Монтаж: Устройство дистанционного пуска адресное (пожаротушение) - Установка адреса на извещателе с помощью программатора - Подключение к адресной линии связи | шт. | 30 |  | 0 | 292/08/23-Р-ПС.СО лист №2 | УДП 513-11ИКЗ-А-R3 | 0
| 16 | Монтаж: Извещатель охранный точечный магнито-контактный - Разметка мест установки на дверной/оконной коробке и створке - Установка геркона (датчика) на неподвижную часть, магнита – на подвижную - Скрытый монтаж проводов или использование беспроводной модели | шт. | 33 |  | 0 | 292/08/23-Р-ПС.СО лист №2 | ИО 102-26 исп.00 | 0
| 17 | Монтаж: Оповещатель охранно-пожарный световой "Выход" - Крепление оповещателя на стену или потолок - Установка адреса на извещателе с помощью программатора - Подключение к адресной линии связи | шт. | 101 |  | 0 | 292/08/23-Р-ПС.СО лист №2 | ОПОП 1-R3 | 0
| 18 | Монтаж: Шкаф управления пожарный ШУВ-1.5-03-ПЧ-R3 ООО «Рубеж» - Подъем и фиксация шкафа на подготовленном месте с помощью анкерных болтов, выравнивание по уровню - Подвод и подключение кабелей управления к клеммникам прибора ПЧ-3 (шлейфы сигнализации, управление насосами, управление вентиляторами связь с другими приборами) - Подключение линий к блоку реле управления | шт. | 7 |  | 0 | 292/08/23-Р-ПС.СО лист №2 | ШУВ-1.5-03-ПЧ-00-R3 | 0
| 19 | Монтаж: Шкаф управления пожарный ШУВ-3-03-ПЧ-R3 ООО «Рубеж» - Подъем и фиксация шкафа на подготовленном месте с помощью анкерных болтов, выравнивание по уровню - Подвод и подключение кабелей управления к клеммникам прибора ПЧ-3 (шлейфы сигнализации, управление насосами, управление вентиляторами связь с другими приборами) - Подключение линий к блоку реле управления | шт. | 17 |  | 0 | 292/08/23-Р-ПС.СО лист №2 | ШУВ-3-03-ПЧ-00-R3 | 0
| 20 | Монтаж: Шкаф управления пожарный ШУВ-7.5-03-ПЧ-R3 ООО «Рубеж» - Подъем и фиксация шкафа на подготовленном месте с помощью анкерных болтов, выравнивание по уровню - Подвод и подключение кабелей управления к клеммникам прибора ПЧ-3 (шлейфы сигнализации, управление насосами, управление вентиляторами связь с другими приборами) - Подключение линий к блоку реле управления | шт. | 15 |  | 0 | 292/08/23-Р-ПС.СО лист №2 | ШУВ-7.5-03-ПЧ-00-R3 | 0
| 21 | Шкаф управления пожарный ШУВ-1,5-00-УК12-R3 ООО «Рубеж» - Подъем и фиксация шкафа на подготовленном месте с помощью анкерных болтов, выравнивание по уровню - Подвод и подключение кабелей управления к клеммникам прибора ПЧ-3 (шлейфы сигнализации, управление насосами, управление вентиляторами связь с другими приборами) - Подключение линий к блоку реле управления - Подключение ТЭН | шт. | 3 |  | 0 | 292/08/23-Р-ПС.СО лист №2 | ШУВ-0-1.5-03-УК12-R3 | 0
| 22 | Монтаж: Датчик температуры воздуха - Разметка места установки в воздуховоде - Крепление через монтажный фланец с фиксирующим винтом для прикрепления к стенке воздуховода - Подключение кабеля через клемную коробку | шт. | 3 |  | 0 | 292/08/23-Р-ПС.СО лист №2 | STK-3 | 0
| 23 | Монтаж: Источник питания - Установка в шкаф или на стену - Подключение аккумуляторных батарей с соблюдением полярности | шт. | 7 |  | 0 | 292/08/23-Р-ПС.СО лист №2 | ИВЭПР 12/5 RS-R3 2x40 БР Ак. батарея DTM 1226 Ак. батарея DTM 1240 | 0
| 2. Огнестойкая кабельная линия в составе: | [7 empty] | 0
| 1 | Монтаж: Кабель для систем ОПС и СОУЭ огнестойкий, не поддерживающий горения, экранированный , сеч. 2х2х0,35 мм2 - Прокладка по запроектированному маршруту - Установка монтажных коробок - Заведение в щиты/коробки через сальниковые вводы или предусмотренные заводом изготовителем мета ввода на оборудовании - Подготовка кабеля: снятие изоляции, зачистка жил - Подключение к клеммам оборудования - Маркировка кабельных линий | м. | 550 |  | 0 | 292/08/23-Р-ПС.СО лист №3 | в гофре: 550м Кабель КПСнг(A)-FRLSLTx 2x2x0.35 мм2 Хомут Бирка кабельная Коробка монтажная огнестойкая | 0
| 2 | Монтаж: Кабель для систем ОПС и СОУЭ огнестойкий, не поддерживающий горения, экранированный , сеч. 1х2х0,5 мм2 - Прокладка по запроектированному маршруту - Установка монтажных коробок - Заведение в щиты/коробки через сальниковые вводы или предусмотренные заводом изготовителем мета ввода на оборудовании - Подготовка кабеля: снятие изоляции, зачистка жил - Подключение к клеммам оборудования - Маркировка кабельных линий | м. | 12300 |  | 0 | 292/08/23-Р-ПС.СО лист №3 | в мини-канале: 300м в гофре: 12000м Кабель КПСнг(A)-FRLSLTx 1x2x0.5 мм2 Хомут Бирка кабельная Коробка монтажная огнестойкая | 0
| 3 | Монтаж: Кабель для систем ОПС и СОУЭ огнестойкий, не поддерживающий горения, экранированный , сеч. 1х2х0,75 мм2 - Прокладка по запроектированному маршруту - Установка монтажных коробок - Заведение в щиты/коробки через сальниковые вводы или предусмотренные заводом изготовителем мета ввода на оборудовании - Подготовка кабеля: снятие изоляции, зачистка жил - Подключение к клеммам оборудования - Маркировка кабельных линий | м. | 1475 |  | 0 | 292/08/23-Р-ПС.СО лист №3 | в мини-канале: 185м в гофре: 1290м Кабель КПСнг(A)-FRLSLTx 1x2x0.75 мм2 Хомут Бирка кабельная Коробка монтажная огнестойкая | 0
| 4 | Монтаж: Огнестойкий кабель низкотоксичный парной скрутки, сеч. 2х2х0,52 мм2 - Прокладка по запроектированному маршруту - Заведение в щиты/коробки через сальниковые вводы или предусмотренные заводом изготовителем мета ввода на оборудовании - Подготовка кабеля: снятие изоляции, зачистка жил - Подключение к клеммам оборудования - Маркировка кабельных линий | м. | 100 |  | 0 | 292/08/23-Р-ПС.СО лист №3 | в мини-канале: 15м в гофре: 85м Кабель ParLan F/UTP Cat5e PVCLS нг(А)- FRLSLTx 2х2х0,52 мм2 Хомут Бирка кабельная Коробка монтажная огнестойкая | 0
| 5 | Монтаж: Кабель силовой огнестойкий, сеч. 3х1,5 мм2 - Прокладка по запроектированному маршруту - Установка монтажных коробок - Заведение в щиты/коробки через сальниковые вводы или предусмотренные заводом изготовителем мета ввода на оборудовании - Подготовка кабеля: снятие изоляции, зачистка жил - Подключение к клеммам оборудования - Маркировка кабельных линий | м. | 550 |  | 0 | 292/08/23-Р-ПС.СО лист №3 | в гофре: 550м Кабель ВВГнг(А)-FRLSLTx 3х1,5 мм2 Хомут Бирка кабельная Коробка монтажная огнестойкая | 0
| 6 | Монтаж: Кабель-канал оцинкованный - Разметка мест монтажа кабель-канала - Проверка после монтажа при помощи измерительного оборудования | м. | 510 |  | 0 | 292/08/23-Р-ПС.СО лист №3 | ККМО 15x15 | 0
| 7 | Монтаж: Труба гофрированная ПВХ легкая серая с/з д16 - Прокладка трубы скрытым или открытым способом метра - Резка трубы по длине с помощью монтажного ножа - Установка соединительных муфт и вводов в коробки | м. | 13925 |  | 0 | 292/08/23-Р-ПС.СО лист №3 | Труба гофрированная ПВХ легкая серая с/з d16 Скоба металлическая двухлапковая d16-17 Саморез Дюбель | 0
| 8 | Монтаж: Труба гофрированная ПВХ легкая серая с/з д20 - Прокладка трубы скрытым или открытым способом метра - Резка трубы по длине с помощью монтажного ножа - Установка соединительных муфт и вводов в коробки | м. | 550 |  | 0 | 292/08/23-Р-ПС.СО лист №3 | Труба гофрированная ПВХ легкая серая с/з d20 Скоба металлическая двухлапковая d19-20 Саморез Дюбель | 0
| 9 | Сверление отверстий кабелых проходок (нормированных стен) до 50 мм | шт. | 1000 |  | 0 | 292/08/23-Р-ПС |  | 0
| 10 | Устройство кабельных проходок в стенах, заделка легкоудаляемым негорючим материалом | шт. | 1000 |  | 0 | 292/08/23-Р-ПС | Труба стальная водогазопроводная D.20 Пена полиуретановая огнестойкая двухкомпанентная 650мл | 0
| 3. Пусконаладочные работы | [7 empty] | 0
| 1 | Пусконаладочные работы с предоставления программы и технического отчёта | компл. | 1 |  | 0 | 292/08/23-Р-ПС |  | 0
Стоимость, без учета НДС | [5 empty] | 0 |  |  | 0
НДС 22% | [5 empty] | 0 |  | УКАЗАТЬ НДС, ВНЕСТИ В ФОРМУЛУ
Итого с учетом НДС 22% | [5 empty] | 0 |  | УКАЗАТЬ НДС
Примечание:
1.При приемке выполненных работ, объемы работ уточняются с фактическими выполненными работами
2.Работы и объемы должны соответствовать проектной и рабочей документации.
3. В расчете стоимости учтена уборка мусора, образовавшегося в процессе производства работ.
4. В стоимости сметного расчета учтен ручной инструмент, расходные материалы для ручного инструменты, а так же подъемные механизмы, леса и оборудование для монтажа.

## Смета - СОУЭ
Приложение №1
К заявке №89(Т)
Смета по монтажу системы оповещения и управления эвакуацией людей при пожаре (раздел 292/08/23-Р-СОУЭ изм.3)
| № п/п | Наименование | Ед. изм. | Кол. | Цена за единицу, руб. без НДС | Стоимость, руб., без НДС | Обоснование | Примечание
1. Оборудование и материалы СОУЭ
| 1 | Монтаж: Прибор управления оповещением и эвакуацией пожарный - Подключение линий питания и резервного источника - Коммутация шлейфов оповещателей | шт. | 1 |  | 0 | 292/08/23-Р-СОУЭ.СО лист №1 | SONAR RACK SPM 36U Ш-15-14 | 0
| 2 | Монтаж: Конвертер DAP-IP - Подключение к сетевому оборудованию Ethernet-кабелем - Соединение с аналоговыми линиями системы оповещения | шт. | 1 |  | 0 | 292/08/23-Р-СОУЭ.СО лист №1 | Sonar SNCA-8002 | 0
| 3 | Монтаж: Пульт микрофонный - Установка пульта на рабочем месте оператора - Подключение к прибору управления оповещением | шт. | 1 |  | 0 | 292/08/23-Р-СОУЭ.СО лист №1 | Sonar SRM-7020 | 0
| 4 | Монтаж: Фильтр оконечный для трансляционной линии при контроле линии переменным током - Установка фильтра в конце каждой линии оповещения - Подключение к трансляционной линии | шт. | 19 |  | 0 | 292/08/23-Р-СОУЭ.СО лист №1 | Sonar SFT-2300-M | 0
| 5 | Монтаж: Блок связи - Подключение к линии трансляции и абонентским устройствам - Настройка параметров связи и управления | шт. | 1 |  | 0 | 292/08/23-Р-СОУЭ.СО лист №1 | МЕТА 19555 | 0
| 6 | Монтаж: Устройство абонентское - Подключение к линии трансляции и блоку связи | шт. | 9 |  | 0 | 292/08/23-Р-СОУЭ.СО лист №1 | МЕТА 18556 исп.Н | 0
| 7 | Монтаж: Источник питания Установка в шкаф или на стену - Подключение аккумуляторных батарей с соблюдением полярности - Подключение кабельных линий питания и адресных линий | шт. | 7 |  | 0 | 292/08/23-Р-СОУЭ.СО лист №1 | ИВЭПР 24/1,5 2х7-Р БР (К1) Ак. батарея DTM 1207 | 0
| 8 | Монтаж: Громкоговоритель трансляционный настенный - Разметка и крепление на стене - Подключение к трансляционной линии 100В | шт. | 368 |  | 0 | 292/08/23-Р-СОУЭ.СО лист №1 | Sonar SWS-106-103 | 0
| 9 | Монтаж: Акустическая система потолочная - Разметка и вырезка отверстия в потолке по шаблону - Крепление системы в потолочном пространстве - Подключение к линии трансляции 100В | шт. | 124 |  | 0 | 292/08/23-Р-СОУЭ.СО лист №1 | Sonar SCS-106-103 | 0
| 10 | Монтаж: Оповещатель охранно-пожарный световой стробоскопический - Установка на стене или потолке в зонах видимости - Подключение к шлейфу сигнализации | шт. | 18 |  | 0 | 292/08/23-Р-СОУЭ.СО лист №1 | Маяк-12-СТ | 0
| 2. Огнестойкая кабельная линия в составе: |  |  |  |  | 0 |  |  | 0
| 1 | Монтаж: Кабель для систем ОПС и СОУЭ огнестойкий, не поддерживающий горения, экранированный , сеч. 1х2х0.5 мм2 - Прокладка по запроектированному маршруту - Разделка кабеля, зачистка жил - Подключение к силовым клеммам активного оборудования - Маркировка кабельных линий | м | 1185 |  | 0 | 292/08/23-Р-СОУЭ.СО лист №2 | в гофре: 1131м в кабель-канале: 54м Кабель КПСЭнг(A)-FRLSLTx 1x2x0.5 мм2 Хомут Бирка кабельная | 0
| 2 | Монтаж: Кабель для систем ОПС и СОУЭ огнестойкий, не поддерживающий горения, экранированный , сеч. 1х2х1.0 мм2 - Прокладка по запроектированному маршруту - Разделка кабеля, зачистка жил - Подключение к силовым клеммам активного оборудования - Маркировка кабельных линий | м | 5120 |  | 0 | 292/08/23-Р-СОУЭ.СО лист №2 | в гофре: 4920м в ПНД трубе: 200м Кабель КПСЭнг(A)-FRLSLTx 1x2x1.0 мм2 Хомут Бирка кабельная | 0
| 3 | Монтаж: Огнестойкий кабель низкотоксичный парной скрутки, сеч. 4х2х0,52 мм2 - Прокладка по запроектированному маршруту - Разделка кабеля, зачистка жил - Подключение к силовым клеммам активного оборудования - Маркировка кабельных линий | м | 20 |  | 0 | 292/08/23-Р-СОУЭ.СО лист №2 | в кабель-канале Кабель U/UTP Cat5e PVCLS нг(A)-FRLSLTx4x2x0,52 мм2 Хомут Бирка кабельная | 0
| 4 | Монтаж: Кабель-канал оцинкованный - Разметка трассы прокладки кабель-канала по стенам, потолку - Крепление основания кабель-канала к стене с помощью дюбель-гвоздей - Укладка кабелей в кабель-канал | м | 74 |  | 0 | 292/08/23-Р-СОУЭ.СО лист №2 | ККМО 15х15 | 0
| 5 | Монтаж: Труба гофрированная ПВХ легкая серая с/з д16 - Прокладка трубы скрытым или открытым способом метра - Резка трубы по длине с помощью монтажного ножа - Установка соединительных муфт и вводов в коробки | м | 6051 |  | 0 | 292/08/23-Р-СОУЭ.СО лист №2 | Труба гофрированная ПВХ легкая серая с/з d16 Скоба металлическая двухлапковая Ø16-17мм Саморез Дюбель | 0
| 6 | Монтаж: Лоток перфорированный 500х100х3000, сталь оцинкованная (проходы через перекрытия) - Установка лотка через перекрытие с обеспечением герметичности - Крепление лотка к конструкциям перекрытия - Укладка кабелей в лоток с разделением по системам - Подключение проводов заземления - Установка крышки на лоток после укладки кабелей | шт. | 8 |  | 0 | 292/08/23-Р-СОУЭ.СО лист №2 | Лоток перфорированный оцинкованный 50х100х3000 Крышка лотка осн. 100мм Провод ПуГВ 1х6 мм Наконечник НКИ 5,5-6 кольцо 4-6мм Комплект: винт/гайка/2 шайбы | 0
| 7 | Сверление отверстий кабелых проходок (нормированных стен) до 50 мм | шт. | 200 |  | 0 | 292/08/23-Р-СОУЭ.СО |  | 0
| 8 | Устройство кабельных проходок в стенах, заделка легкоудаляемым негорючим материалом | шт. | 200 |  | 0 | 292/08/23-Р-СОУЭ.СО | Труба стальная водогазопроводная D.20 Мастика огнестойкая | 0
| 9 | Формирование проходок размером до 500х500мм. Заделка проходок лотка через стены, перегородки легкоудаляемым негорючим материалом. | шт. | 10 |  | 0 | 292/08/23-Р-СОУЭ.СО |  | 0
| 3. Пусконаладочные работы |  |  |  |  | 0 |  |  | 0
| 1 | Пусконаладочные работы с предоставления программы и технического отчёта | компл. | 1 |  | 0 | 292/08/23-Р-СОУЭ.СО |  | 0
Стоимость, без учета НДС | [5 empty] | 0 |  |  | 0
НДС 22% | [5 empty] | 0 |  | УКАЗАТЬ НДС, ВНЕСТИ В ФОРМУЛУ
Итого с учетом НДС 22% | [5 empty] | 0 |  | УКАЗАТЬ НДС
Примечание:
1.При приемке выполненных работ, объемы работ уточняются с фактическими выполненными работами
2.Работы и объемы должны соответствовать проектной и рабочей документации.
3. В расчете стоимости учтена уборка мусора, образовавшегося в процессе производства работ.
4. В стоимости сметного расчета учтен ручной инструмент, расходные материалы для ручного инструменты, а так же подъемные механизмы, леса и оборудование для монтажа.

## Смета - СОТС
Приложение №1
К заявке №89(Т)
Сметы по монтажу системы охранно-тревожной сигнализации (раздел 292/08/23-Р-СОТС.изм 3)
| № п/п | Наименование | Ед. изм. | Кол. | Цена за единицу, руб. без НДС | Стоимость, руб., без НДС | Обоснование | Примечание
1. Приборы и оборудование.
| 1 | Монтаж: Прибор приемно-контрольный R3-Рубеж-2ОП - Установка в монтажный шкаф или на стену в защищенном месте - Подключение основного и резервного (АКБ) питания - Подключение линий связи с пультом централизованного наблюдения (ПЦН) | шт. | 2 |  | 0 | 292/08/23-Р-СОТС.СО лист №1 | R3-Рубеж-2ОП | 0
| 2 | Извещатель охранный магнитоконтактный ИО 10220-2 - Разметка мест установки на дверной/оконной коробке и створке - Установка геркона (датчика) на неподвижную часть, магнита – на подвижную - Скрытый монтаж проводов или использование беспроводной модели | шт. | 428 |  | 0 | 292/08/23-Р-СОТС.СО лист №1 | ИО 10220-2 Комплект ПАСН.732121.051 | 0
| 3 | Монтаж: Извещатель охранный объемный оптико-электронный ИО 40920-2 - Монтаж кронштейна - Монтаж извещателя - Настройка угла обзора и чувствительности | шт. | 147 |  | 0 | 292/08/23-Р-СОТС.СО лист №1 | ИО 40920-2 Кронштейн ИО-ИК | 0
| 4 | Монтаж: Извещатель охранный поверхностно-звуковой ИО 32920-2 - Установка на оконное стекло или раму в соответствии с инструкцией | шт. | 53 |  | 0 | 292/08/23-Р-СОТС.СО лист №1 | ИО 32920-2 | 0
| 5 | Монтаж: Извещатель охранный "тревожная кнопка" ИО 101-7 - Скрытый монтаж и подключение | шт. | 10 |  | 0 | 292/08/23-Р-СОТС.СО лист №1 | ИО 101-7 | 0
| 6 | Монтаж: Адресная метка АМ-1-R3 - Установка в шкафу/на стене - Подключение к адресной линии системы - Подключение контролируемых линий | шт. | 10 |  | 0 | 292/08/23-Р-СОТС.СО лист №1 | АМ-1-R3 | 0
| 7 | Монтаж: Адресный релейный модуль РМ-4-R3 - Установка в шкафу/на стене - Подключение к адресной линии системы - Подключение управляемых внешних устройств | шт. | 1 |  | 0 | 292/08/23-Р-СОТС.СО лист №1 | РМ-4-R3 | 0
| 8 | Монтаж: Блок питания 12В, 5А, корпус под АКБ 2х17 А/ч - Установка в шкафу/на стене - Подключение аккумуляторных батарей с соблюдением полярности - Подключение кабельных линий питания и адресных линий | шт. | 2 |  | 0 | 292/08/23-Р-СОТС.СО лист №1 | ИВЭПР 12/5 RS-R3 2х17 БР Ак. блок DT-1217 | 0
| 9 | Монтаж модуля сопряжения - Установка в шкаф или на стену - Подключение кабельных линий | шт. | 2 |  | 0 | 292/08/23-Р-СОТС.СО лист №1 | R3-МС-Е | 0
| 2. Кабели и провода |  |  |  |  | 0 |  |  | 0
| 1 | Монтаж: Кабель для сетей связи с пониженным дымовыделением, с низким содержанием галогенов, сеч. 1х2х0.75 - Прокладка по запроектированному маршруту - Заведение в щиты/коробки через сальниковые вводы или предусмотренные заводом изготовителем мета ввода на оборудовании - Подготовка кабеля: снятие изоляции, зачистка жил - Подключение к клеммам оборудования - Маркировка кабельных линий - Установка коммутационных коробок | м. | 2240 |  | 0 | 292/08/23-Р-СОТС.СО лист №1 | в гофре: 1870м в кабель-канале: 310м в лотке: 60м Кабель КПСВЭВнг(А)-LSLTx1х2х0.75 Коробка коммутационная Хомут Бирка кабельная | 0
| 2 | Монтаж: Кабель для сетей связи с пониженным дымовыделением, с низким содержанием галогенов, сеч. 1х2х1.5 - Прокладка по запроектированному маршруту - Разделка кабеля, зачистка жил - Подключение к силовым клеммам активного оборудования - Маркировка кабельных линий - Установка коммутационных коробок | м. | 15 |  | 0 | 292/08/23-Р-СОТС.СО лист №1 | в кабель-канале 25х17 Кабель КПСВЭВнг(А)-LSLTx1х2х1.5 Коробка коммутационная Хомут Бирка кабельная | 0
| 3 | Монтаж: Кабель для локальных сетей с пониженным дымовыделением, с низким содержанием галогенов, сеч. 4х2х0.52 - Заведение в телекоммуникационные шкафы - Обжим жил в коннекторы RJ-45 - Тестирование линии кабельным тестером - Маркировка кабельных линий - Установка коммутационных коробок | м. | 35 |  | 0 | 292/08/23-Р-СОТС.СО лист №1 | всё в лотке Кабель ParLan U/UTP Cat5e PVCLS Hr(A)-LSLTx 4х2х0,52 Коробка коммутационная Хомут Бирка кабельная | 0
| 4 | Монтаж: Кабель для локальных сетей с пониженным дымовыделением, с низкиv содержанием галогенов, сеч. 2х2х0.52 - Прокладка по запроектированному маршруту - Заведение в щиты/коробки через сальниковые вводы - Подготовка кабеля: снятие изоляции, зачистка жил - Подключение к сетевым портам - Маркировка кабельных линий - Установка коммутационных коробок | м. | 30 |  | 0 | 292/08/23-Р-СОТС.СО лист №1 | всё в лотке Кабель ParLan U/UTP Cat5e PVCLS Hr(A)-LSLTx 2х2х0,52 Коробка коммутационная Хомут Бирка кабельная | 0
| 3. Монтажные изделия и материалы |  |  |  |  | 0 |  |  | 0
| 1 | Монтаж: Труба гофрированная, тяжелая самозатухающая с зондом ТГТ СЗ ПВХ 20 - Прокладка трубы скрытым или открытым способом метра - Резка трубы по длине с помощью монтажного ножа - Установка соединительных муфт и вводов в коробки | м. | 1870 |  | 0 | 292/08/23-Р-СОТС.СО лист №2 | Труба гофрированная, тяжелая самозатухающая с зондом ТГТ СЗ ПВХ 20 Крепеж-клипса 20мм Саморез Дюбель | 0
| 2 | Монтаж: Кабель-канал - Разметка мест монтажа кабель-канала - Проверка после монтажа при помощи измерительного оборудования | шт. | 220 |  | 0 | 292/08/23-Р-СОТС.СО лист №2 | 25х17х2000 | 0
| 4 | Монтаж проводника заземления | шт. | 4 |  | 0 | 292/08/23-Р-СОТС.СО лист №2 | П-350 | 0
| 5 | Сверление отверстий кабелых проходок (нормированных стен) до 50 мм | шт. | 350 |  | 0 | 292/08/23-Р-СОТС.СО лист №2 |  | 0
| 6 | Устройство кабельных проходок в стенах, заделка легкоудаляемым негорючим материалом | шт. | 350 |  | 0 | 292/08/23-Р-СОТС.СО лист №2 | Труба стальная водогазопроводная D.25 Пена монтажная огнестойкая | 0
| 4. Пусконаладочные работы |  |  |  |  | 0 |  |  | 0
| 1 | Пусконаладочные работы с предоставления программы и технического отчёта | компл. | 1 |  | 0 | 292/08/23-Р-СОТС.СО лист №2 |  | 0
Стоимость, без учета НДС | [5 empty] | 0 |  |  | 0
НДС 22% | [5 empty] | 0 |  | УКАЗАТЬ НДС, ВНЕСТИ В ФОРМУЛУ
Итого с учетом НДС 22% | [5 empty] | 0 |  | УКАЗАТЬ НДС
Примечание:
1.При приемке выполненных работ, объемы работ уточняются с фактическими выполненными работами
2.Работы и объемы должны соответствовать проектной и рабочей документации.
3. В расчете стоимости учтена уборка мусора, образовавшегося в процессе производства работ.
4. В стоимости сметного расчета учтен ручной инструмент, расходные материалы для ручного инструменты, а так же подъемные механизмы, леса и оборудование для монтажа.

## Смета - АК
Приложение №1
К заявке №89(Т)
Смета по монтажу автоматизации и диспетчеризации инженерных систем ( раздел 292/08/23-Р-АК изм.1)
| № п/п | Наименование | Ед. изм. | Кол. | Цена за единицу, руб. без НДС | Стоимость, руб., без НДС | Обоснование | Примечание
1. Приборы и оборудование. Система диспетчеризации. Автоматизированное рабочее место в составе:
| 1 | Монтаж системного блока с установкой : - клавиатура - мышь -подключение питающих линий, коммутационных шнуров | шт. | 1 |  | 0 | 292/08/23-Р-АК.СО лист №1 | Core i7, 8Гб, 250Гб, 1Тб |  | 0
| 2 | Установка монитора: - Фиксация с помощью штатных креплений или винтов -Подключение кабелей | шт. | 1 |  | 0 | 292/08/23-Р-АК.СО лист №1 | Philips 223V5LSB2 (10/62) 21.5" |  | 0
| 3 | Монтаж: Источник бесперебойного питания 2200 ВA/ 1200 Вт - Подключение входного кабеля питания к сети - Подключение выходных розеток ИБП к оборудованию - Укладка и фиксация силовых кабелей | шт. | 1 |  | 0 | 292/08/23-Р-АК.СО лист №1 | Ippon Smart Power Pro II Euro 2200 |  | 0
| 4 | Монтаж: Преобразователь интерфейсов RS485 - Монтаж на DIN-рейку - Подключение интерфейсного кабеля RS-485 к устройству - Подключение кабеля Ethernet (витая пара) к сетевому порту устройства и коммутатору | шт. | 1 |  | 0 | 292/08/23-Р-АК.СО лист №1 | USR-TCP232-304 |  | 0
| 5 | Монтаж: Контроллер ПЛК110-220.30.Р-МS4-3 - Монтаж на DIN-рейку - Подключение силового питания ~220В - Подключение кабелей дискретных и аналоговых сигналов от датчиков и исполнительных механизмов в соответствии с проектной документацией | шт. | 1 |  | 0 | 292/08/23-Р-АК.СО лист №1 | ПЛК110-220.30.Р-МS4-3 |  | 0
| 6 | Монтаж: Промышленный коммутатор 5 портов EDS-205 MOXA -Установка на DIN-рейку -Подключение Ethernet-кабелей (витая пара) от активного сетевого оборудования и оконечных устройств (ПЛК, преобразователи, компьютеры) - Фиксация кабелей коммутатора в кабельном органайзере | шт. | 1 |  | 0 | 292/08/23-Р-АК.СО лист №1 | EDS-205 |  | 0
| 7 | Монтаж: Датчик протечки с сухими контактами H2O-Контакт NEW исп.2 (Н.О.) - Установка датчика на полу в месте вероятного протекания воды - Прокладка кабеля от датчика до шкафа управления/контроллера - Подключение проводов "сухого контакта" к дискретному входу контроллера или специализированной сигнализации - Фиксация кабеля датчика | шт. | 3 |  | 0 | 292/08/23-Р-АК.СО лист №1 | H2O-Контакт NEW исп.2 (Н.О.) |  | 0
| 8 | Монтаж: Блок питания 24В, 15 Вт БП15Б-Д2-24 ПО "Овен" - Монтаж на DIN-рейку - Подключение выходных клемм +24В и GND к потребителям | шт. | 1 |  | 0 | 292/08/23-Р-АК.СО лист №1 | БП15Б-Д2-24 |  | 0
| 9 | Монтаж: Блок питания 24В, 30 Вт - Установка кронштейна для монтажа в шкафу - Крепление блока питания на установленный кронштейн - Подключение выходных клемм +24В и GND к потребителям | шт. | 1 |  | 0 | 292/08/23-Р-АК.СО лист №1 | БП30Б-Д3-24 |  | 0
| 2. Щиты |  |  |  |  | 0 |  |  |  | 0
| 1 | Установка: Щит металлический размерами 800х600х250 R5CE0869 - Крепление щита к стене на анкерные болты/дюбели | компл. | 1 |  | 0 | 292/08/23-Р-АК.СО лист №2 |  |  | 0
| 2.1. Аппаратура, устанавливаемая в щит диспетчеризации |  |  |  |  | 0 |  |  |  | 0
| 1 | Монтаж: Автоматический выключатель 1ф Iн=6А ВА47-29-1C6 КЕАЗ | шт. | 1 |  | 0 | 292/08/23-Р-АК.СО лист №2 |  |  | 0
| 2 | Монтаж: Автоматический выключатель 1ф Iн=3А ВА47-29-1C3 КЕАЗ | шт. | 5 |  | 0 | 292/08/23-Р-АК.СО лист №2 |  |  | 0
| 3 | Монтаж: Сигнальная лампа AD22DS(LED), белый d22 КЕАЗ | шт. | 1 |  | 0 | 292/08/23-Р-АК.СО лист №2 |  |  | 0
| 4 | Монтаж: Клеммный зажим серый 2,5 мм2 YZN10-002-K03 IEK | шт. | 40 |  | 0 | 292/08/23-Р-АК.СО лист №2 |  |  | 0
| 5 | Монтаж: Клеммный зажим голубой 2,5 мм2 JXB24А IEK | шт. | 1 |  | 0 | 292/08/23-Р-АК.СО лист №2 |  |  | 0
| 6 | Монтаж: Клеммный зажим желто-зеленый 2,5 мм2 YZN30-002-K52 IEK | шт. | 1 |  | 0 | 292/08/23-Р-АК.СО лист №2 |  |  | 0
| 7 | Монтаж: Заглушка фронтальная TDM SQ0803-0035 IEK | шт. | 2 |  | 0 | 292/08/23-Р-АК.СО лист №2 |  |  | 0
| 8 | Монтаж: Рамка для надписи РПМ 30х15 IEK | шт. | 5 |  | 0 | 292/08/23-Р-АК.СО лист №2 |  |  | 0
| 9 | Монтаж: Рамка для надписи РПМ 66х26 | шт. | 1 |  | 0 | 292/08/23-Р-АК.СО лист №2 |  |  | 0
| 10 | Монтаж: Розетка на Din-рейку РАр 10-3-ОП | шт. | 1 |  | 0 | 292/08/23-Р-АК.СО лист №2 |  |  | 0
| 3. Кабели и провода |  |  |  |  | 0 |  |  |  | 0
| 1 | Монтаж: Кабель для сетей связи с пониженным дымовыделением, с низким содержанием галогенов, сеч. 1х2х0.75 КПСВЭВнг(А)-LSLTx - Трассировка и прокладка кабеля по запроектированному маршруту - Заведение кабеля в шкаф/щит через штатные сальниковые вводы с установкой защитных втулок - Маркировка кабельных линий - Установка коммутационных коробок | м. | 1615 |  | 0 | 292/08/23-Р-АК.СО лист №2 | Кабель КПСВЭВнг(А)-LSLTx 1х2х0,75 Коробка коммутационная Хомут Бирка кабельная маркировочная |  | 0
| 2 | Монтаж: Кабель для сетей связи с пониженным дымовыделением, с низки содержанием галогенов, сеч. 2х2х0.75 КПСВЭВнг(А)-LSLTx - Трассировка и прокладка кабеля по запроектированному маршруту - Заведение кабеля в шкаф/щит через штатные сальниковые вводы с установкой защитных втулок - Маркировка кабельных линий - Установка коммутационных коробок | м. | 2620 |  | 0 | 292/08/23-Р-АК.СО лист №2 | Кабель КПСВЭВнг(А)-LSLTx 2х2х0,75 Коробка коммутационная Хомут Бирка кабельная маркировочная |  | 0
| 3 | Монтаж: Кабель для сетей связи с пониженным дымовыделением, с низки содержанием галогенов, сеч. 4х1.0 КВВГнг(А)-LSLTx - Трассировка и прокладка кабеля по запроектированному маршруту - Заведение кабеля в шкаф/щит через штатные сальниковые вводы с установкой защитных втулок - Маркировка кабельных линий - Установка коммутационных коробок | м. | 2190 |  | 0 | 292/08/23-Р-АК.СО лист №2 | Кабель КВВГнг(А)-LSLTx 4х1,0 Коробка коммутационная Хомут Бирка кабельная маркировочная |  | 0
| 4 | Монтаж: Кабель для сетей связи с пониженным дымовыделением, с низки содержанием галогенов, сеч. 5х1.0 КВВГнг(А)-LSLTx - Трассировка и прокладка кабеля по запроектированному маршруту - Заведение кабеля в шкаф/щит через штатные сальниковые вводы с установкой защитных втулок - Установка коммутационных коробок | м. | 420 |  | 0 | 292/08/23-Р-АК.СО лист №2 | Кабель КВВГнг(А)-LSLTx 5х1,0 Коробка коммутационная Хомут Бирка кабельная маркировочная |  | 0
| 5 | Монтаж: Кабель для локальных сетей с пониженным дымовыделением, с низким содержанием галогенов, сеч. 4х2х0.52 ParLan U/UTP Cat5e PVCLS нг(А)-LSLTx 4х2х0,52 - Трассировка и прокладка кабеля по запроектированному маршруту - Крепление кабеля с помощью пластиковых хомутов - Заведение кабеля в шкаф/щит через штатные сальниковые вводы с установкой защитных втулок - Маркировка кабельных линий - Установка коммутационных коробок | м. | 10 |  | 0 | 292/08/23-Р-АК.СО лист №2 | Кабель ParLan U/UTP Cat5e PVCLS нг(А)-LSLTx 4х2х0,52 Коробка коммутационная Хомут Бирка кабельная маркировочная Разъем RJ-45 UTP для кабеля кат. 5Е |  | 0
| 6 | Монтаж: Кабель для сетей RS-485 с низким дымовыделением, сеч. 2х2х0.78 СегментКИ-485-ПсЭВнг(А)-LSLTx - Трассировка и прокладка кабеля по запроектированному маршруту - Заведение кабеля в шкаф/щит через штатные сальниковые вводы с установкой защитных втулок - Маркировка кабельных линий - Установка коммутационных коробок | м. | 1010 |  | 0 | 292/08/23-Р-АК.СО лист №3 | Кабель СегментКИ-485-ПсЭВнг(А)-LSLTx 2х2х0,78 Коробка коммутационная Хомут Бирка кабельная маркировочная |  | 0
| 4. Монтажные изделия и материалы |  |  |  |  | 0 |  |  |  | 0
| 1 | Монтаж: Труба гофрированная, тяжелая самозатухающая с зондом ТГТ СЗ ПВХ 20 - Прокладка трубы скрытым или открытым способом - Резка трубы по длине с помощью монтажного ножа - Установка соединительных муфт и вводов в коробки | м. | 2240 |  | 0 | 292/08/23-Р-АК.СО лист №3 | Труба гофрированная тяжелая самозатухающая с зондом ТГТ СЗ ПВХ 20 Крепеж-клипса 20мм Саморез Дюбель |  | 0
| 2 | Монтаж: Лоток перфорированный 150х100 L3000 35342 - Разметка линии трассы и точек крепления на строительных конструкциях - Установка опорных конструкций (стоек, кронштейнов) с шагом, предусмотренным проектом - Монтаж отрезков лотка на опоры с соединением их между собой с помощью штатных соединительных пластин или муфт - Подгонка крышки по длине (резка ножницами по металлу при необходимости) - Установка крышки на смонтированный лоток - Фиксация крышки с помощью защелок или штатных замков - Подключение цепи заземления крышки к заземляющему проводнику лотка | шт. | 70 |  | 0 | 292/08/23-Р-АК.СО лист №3 | Лоток перфорированный 150х100 L3000 Крышка с заземлением на лоток осн.150 Анкер забивной М8 Шпилька резьбовая М8х1000 Шайба М8 Гайка шестигранная М8 Провод ПуГВнг(А)-LS 1х6 мм Наконечник НКИ 5,5-6 кольцо 4-6мм Комплект: винт/гайка/2 шайбы |  | 0
| 4 | Монтаж: Металлорукав РЗ-ЦХ-15 - Нарезка рукава на отрезки требуемой длины с помощью ножовки по металлу - Надевание на концы рукава обжимных гаек и разрезных колец - Подсоединение к оборудованию (шкафам, коробкам, двигателям) с помощью присоединительных гаек | м. | 5 |  | 0 | 292/08/23-Р-АК.СО лист №3 | Металлорукав РЗ-ЦХ-15 Скоба металлическая двухлапковая |  | 0
| 5 | Сверление отверстий кабелых проходок (нормированных стен) до 50 мм | шт. | 100 |  | 0 | 292/08/23-Р-АК |  |  | 0
| 6 | Устройство кабельных проходок в стенах, заделка легкоудаляемым негорючим материалом | шт. | 100 |  | 0 | 292/08/23-Р-АК | Труба стальная водогазопроводная D.25 Пена монтажная огнестойкая |  | 0
| 7 | Формирование проходок размером до 500х500мм. Заделка проходок лотка через стены, перегородки легкоудаляемым негорючим материалом. | шт. | 10 |  | 0 | 292/08/23-Р-АК |  |  | 0
| 5. Пусконаладочные работы |  |  |  |  | 0 |  |  |  | 0
| 1 | Пусконаладочные работы с предоставления программы и технического отчёта | шт. | 1 |  | 0 | 292/08/23-Р-АК |  |  | 0
Стоимость, без учета НДС | [5 empty] | 0 |  |  | 0 | 0
НДС 22% | [5 empty] | 0 |  | УКАЗАТЬ НДС, ВНЕСТИ В ФОРМУЛУ
Итого с учетом НДС 22% | [5 empty] | 0 |  | УКАЗАТЬ НДС
Примечание:
1.При приемке выполненных работ, объемы работ уточняются с фактическими выполненными работами
2.Работы и объемы должны соответствовать проектной и рабочей документации.
3. В расчете стоимости учтена уборка мусора, образовавшегося в процессе производства работ.
4. В стоимости сметного расчета учтен ручной инструмент, расходные материалы для ручного инструменты, а так же подъемные механизмы, леса и оборудование для монтажа.