## 02-01-17 Автоматическая пожарна
Приложение №1.
к заявке №89(Т)
Ведомость объёмов работ
«Взрослая поликлиника на 750 посещений для южной части г. Новый Уренгой, в том числе затраты на проектно-изыскательские работы»
Система автоматической пожарной сигнализации, автоматизация противопожарной защиты. Система оповещения и управления эвакуацией людей при пожаре.
ШИФР ПРОЕКТА: 292/08/23-Р-ПС, ШИФР ПРОЕКТА: 292/08/23-Р-СОУЭ
№ п/п | Наименование работ | Ед. изм. | Кол-во | Ссылки на чертежи | Формула расчёта, расчёт объёмов работ и расхода материалов
1 | 3 | 4 | 5 | 6 | 7
Раздел 1. Оборудование и материалы СПС и СПА | [8 empty] | Раздел 1. Оборудование и материалы СПС и СПА
1 | Аппарат настольный, масса: до 0,015 т | шт | 2 | 292/08/23-Р-ПС.СО л.1 | Подключение и настройка персонального компьютера в составе: |  |  | 1
2 | Персональный компьютер. ПК DEXP Atlas НЗОЗ [Intel Core 15-10400, 6x2.9 ГГц, 8 ГБ DDR4, SSD 240 ГБ, Windows 10 Ноте Single Language] | шт | 1 | 292/08/23-Р-ПС.СО л.1 | - персональный компьютер. ПК DEXP Atlas НЗОЗ [Intel Core 15-10400, 6x2.9 ГГц, 8 ГБ DDR4, SSD 240 ГБ, Windows 10 Ноте Single Language], ПК DEXP Atlas НЗОЗ, 4826519 |  |  | 1
3 | Монитор Philips 23.8", 241V8L/01 черный [1920x1080(375 Гц, VA, 4 мс, 3000 : 1, 250 Кд/м1, 178°/178°, HDMI, VGA (D-Sub), Adaptive-Sync] | шт | 1 | 292/08/23-Р-ПС.СО л.1 | - монитор Philips 23.8", 241V8L/01 черный [1920x1080(375 Гц, VA, 4 мс, 3000 : 1, 250 Кд/м1, 178°/178°, HDMI, VGA (D-Sub), Adaptive-Sync], 23.8" Монитор Philips 241V8L/01, 4731836 |  |  | 1
4 | Клавиатура+мышь проводная Aceline KM-507BU черный [кнопок мыши - 3 шт, оптическая светодиодная, USB] | шт | 1 | 292/08/23-Р-ПС.СО л.1 | Клавиатура+мышь проводная Aceline KM-507BU черный [кнопок мыши - 3 шт, оптическая светодиодная, USB] |  |  | 1
5 | Источник бесперебойного питания Back Verso 800, IPPON | шт | 1 | 292/08/23-Р-ПС.СО л.1 | Источник бесперебойного питания, Back Verso 800, IPPON |  |  | 1
6 | Устройства промежуточные на количество лучей: 1 | шт | 1 | 292/08/23-Р-ПС.СО л.1 | Установка модуля связи, R3-MC, ООО «КБ Пожарной Автоматики» |  |  | 1
7 | Модуль связи R3-MC | шт | 1 | 292/08/23-Р-ПС.СО л.1 | Модуль связи, R3-MC, ООО «КБ Пожарной Автоматики» |  |  | 1
8 | Аппарат (кнопка, ключ управления, замок электромагнитной блокировки, звуковой сигнал, сигнальная лампа) управления и сигнализации, количество подключаемых концов: до 2 | шт | 1 | 292/08/23-Р-ПС.СО л.1 | Подключение ключа HASP, FireSec «Оперативная задача», FireSec 3, ООО «КБ Пожарной Автоматики» |  |  | 1
9 | Ключ HASP, FireSec «Оперативная задача» FireSec 3 | шт | 1 | 292/08/23-Р-ПС.СО л.1 | Ключ HASP, FireSec «Оперативная задача», FireSec 3, ООО «КБ Пожарной Автоматики» |  |  | 1
10 | Приборы приемно-контрольные объектовые на: 2 луча | шт | 6 | 292/08/23-Р-ПС.СО л.1 | Установка прибора приемно-контрольного и управления охранно-пожарный адресный, Р3-Рубеж-2ОП, ООО «КБ Пожарной Автоматики» |  |  | 1
11 | Прибор приемно-контрольный R3-Рубеж-2ОП | шт | 6 | 292/08/23-Р-ПС.СО л.1 | Прибор приемно-контрольный и управление охранно-пожарный адресный, Р3-Рубеж-2ОП, ООО «КБ Пожарной Автоматики» |  |  | 1
12 | Приборы приемно-контрольные сигнальные, концентратор: блок базовый на 10 лучей | шт | 5 | 292/08/23-Р-ПС.СО л.1 | Установка блока индикации и управления, RB-Рубеж-БИУ, ООО «КБ Пожарной Автоматики» |  |  | 1
13 | Блок индикации и управления RB-Рубеж-БИУ | шт | 5 | 292/08/23-Р-ПС.СО л.1 | Блок индикации и управления, RB-Рубеж-БИУ, ООО «КБ Пожарной Автоматики» |  |  | 1
14 | Устройства промежуточные на количество лучей: 1 | шт | 64 | 292/08/23-Р-ПС.СО л.1 | Адресный релейный модуль, PM-1-R3, ООО «КБ Пожарной Автоматики» Адресный релейный модуль, PM-1C-R3, ООО «КБ Пожарной Автоматики» Адресный релейный модуль, PM-4-R3, ООО «КБ Пожарной Автоматики» Адресный релейный модуль, PM-4K-R3, ООО «КБ Пожарной Автоматики» |  |  | 1
15 | Адресный релейный модуль PM-1-R3 | шт | 1 | 292/08/23-Р-ПС.СО л.1 | Адресный релейный модуль, PM-1-R3, ООО «КБ Пожарной Автоматики» |  |  | 1
16 | Адресный релейный модуль PM-1C-R3 | шт | 5 | 292/08/23-Р-ПС.СО л.1 | Адресный релейный модуль, PM-1C-R3, ООО «КБ Пожарной Автоматики» |  |  | 1
17 | Адресный релейный модуль PM-4-R3 | шт | 55 | 292/08/23-Р-ПС.СО л.1 | Адресный релейный модуль, PM-4-R3, ООО «КБ Пожарной Автоматики» |  |  | 1
18 | Адресный релейный модуль PM-4K-R3 | шт | 3 | 292/08/23-Р-ПС.СО л.1 | Адресный релейный модуль, PM-4K-R3, ООО «КБ Пожарной Автоматики» |  |  | 1
19 | Устройства промежуточные на количество лучей: 5 | шт | 13 | 292/08/23-Р-ПС.СО л.1 | Подключение адресной метки, AM-4-R3, ООО «КБ Пожарной Автоматики» |  |  | 1
20 | Адресная метка AM-4-R3 | шт | 13 | 292/08/23-Р-ПС.СО л.1 | Адресная метка AM-4-R3, ООО «КБ Пожарной Автоматики» |  |  | 1
21 | Приборы, устанавливаемые на металлоконструкциях, щитах и пультах, масса: до 5 кг | шт | 182 | 292/08/23-Р-ПС.СО л.1 | Установка модуля управления клапаном дымоудаления, МДУ-1-РЗ, ООО «КБ Пожарной Автоматики» |  |  | 1
22 | Модули управления клапаном дымоудаления МДУ-1С-R3 | шт | 182 | 292/08/23-Р-ПС.СО л.1 | Модуль управления клапаном дымоудаления, МДУ-1С-R3, ООО «КБ Пожарной Автоматики» |  |  | 1
23 | Устройство сигнально-блокировочное | шт | 257 | 292/08/23-Р-ПС.СО л.1 | Установка изолятора шлейфа, И3-1-R3, ООО «КБ Пожарной Автоматики» |  |  | 1
24 | Изолятор шлейфа И3-1-R3 | шт | 257 | 292/08/23-Р-ПС.СО л.1 | Изолятор шлейфа, И3-1-R3, ООО «КБ Пожарной Автоматики» |  |  | 1
25 | Аппарат (кнопка, ключ управления, замок электромагнитной блокировки, звуковой сигнал, сигнальная лампа) управления и сигнализации, количество подключаемых концов: до 2 | шт | 1 | 292/08/23-Р-ПС.СО л.1 | Установка программатора адресных устройств, ПКУ-1-R3, ООО «КБ Пожарной Автоматики» |  |  | 1
26 | Программатор адресных устройств ПКУ-1-R3 | шт | 1 | 292/08/23-Р-ПС.СО л.1 | Программатор адресных устройств, ПКУ-1-R3, ООО «КБ Пожарной Автоматики» |  |  | 1
27 | Извещатель ПС автоматический: дымовой, фотоэлектрический, радиоизотопный, световой в нормальном исполнении | шт | 791 | 292/08/23-Р-ПС.СО л.2 | Извещатель пожарный дымовой адресно-аналоговый, ИП 212-164-R3, ООО «КБ Пожарной Автоматики» Извещатель пожарный дымовой линейный, ИПДЛ-264/l-R3, ООО «КБ Пожарной Автоматики» Извещатель пожарный ручной адресный, ИПР 513-11ИK3-A-R3, ООО «КБ Пожарной Автоматики» Устройстводистанционного пуска адресное (дымоудаление), УДП 513-11ИK3-R3, ООО «КБ Пожарной Автоматики» Устройство дистанционного пуска адресное (пожаротушение), УДП 513-11ИK3-R3, ООО «КБ Пожарной Автоматики» | (((670+ 2)+ 46)+ 43)+ 30 |  | 1
28 | Извещатель пожарный дымовой оптико-электронный адресно-аналоговый ИП 212-164-R3 | шт | 670 | 292/08/23-Р-ПС.СО л.2 | Извещатель пожарный дымовой адресно-аналоговый, ИП 212-164-R3, ООО «КБ Пожарной Автоматики» |  |  | 1
29 | Извещатель пожарный дымовой линейный ИПДЛ-264/1-50-R3 | шт | 2 | 292/08/23-Р-ПС.СО л.2 | Извещатель пожарный дымовой линейный, ИПДЛ-264/1-50-R3, ООО «КБ Пожарной Автоматики» |  |  | 1
30 | Извещатель пожарный ручной адресный ИПР 513-11ИK3-А-R3 | шт | 46 | 292/08/23-Р-ПС.СО л.2 |  |  |  | 1
31 | Устройство дистанционного пуска адресное (дымоудаление) УДП 513-11ИK3-R3 | шт | 43 | 292/08/23-Р-ПС.СО л.2 | Подключение устройства дистанционного пуска адресного (дымоудаление), УДП 513-11ИK3-R3, ООО «КБ Пожарной Автоматики» Устройстводистанционного пуска адресное (дымоудаление), УДП 513-11ИK3-R3, ООО «КБ Пожарной Автоматики» |  |  | 1
32 | Устройство дистанционного пуска адресное (пожаротушение) УДП 513-11ИK3-R3 | шт | 30 | 292/08/23-Р-ПС.СО л.2 | Устройство дистанционного пуска адресное (пожаротушение), УДП 513-11ИK3-R3, ООО «КБ Пожарной Автоматики» |  |  | 1
33 | Извещатель ПС автоматический: тепловой электро-контактный, магнитоконтактный в нормальном исполнении | шт | 33 | 292/08/23-Р-ПС.СО л.2 | Установка извещателя охраннлшл точечного магнито-контактного, ИО 102-26 исп.00, Магнито-Контакт |  |  | 1
34 | Извещатель охранный точечный магнито-контактный ИО 102-26 исп. 00 | шт | 33 | 292/08/23-Р-ПС.СО л.2 | Установка извещателя охраннлшл точечного магнито-контактного, ИО 102-26 исп.00, Магнито-Контакт |  |  | 1
35 | Шкаф (пульт) управления навесной, высота, ширина и глубина: до 600х600х350 мм | шт | 42 | 292/08/23-Р-ПС.СО л.2 | Установка шкафов управления пожарных: ШУВ-1.5-03-ПЧ-00-R3; ШУВ-3-03-ПЧ-00-R3; ШУВ-7.5-03-ПЧ-00-R3; ШУВ-0-1,5-03-УК12-R3 | 7+17+15+3 |  | 1
36 | Шкаф управления пожарный ШУВ-1.5-03-ПЧ-00-R3 | шт | 7 | 292/08/23-Р-ПС.СО л.2 | Шкаф управления пожарный, ШУВ-1.5-03-ПЧ-00-R3, ООО «КБ Пожарной Автоматики» |  |  | 1
37 | Шкаф управления пожарный ШУВ-3-03-ПЧ-00-R3 | шт | 17 | 292/08/23-Р-ПС.СО л.2 | Шкаф управления пожарный, ШУВ-3-03-ПЧ-00-R3, ООО «КБ Пожарной Автоматики» |  |  | 1
38 | Шкаф управления пожарный ШУВ-7.5-03-ПЧ-00-R3 | шт | 15 | 292/08/23-Р-ПС.СО л.2 | Шкаф управления пожарный, ШУВ-7.5-03-ПЧ-00-R3, ООО «КБ Пожарной Автоматики» |  |  | 1
39 | Шкаф управления пожарный ШУВ-0-1,5-03-УК12-R3 | шт | 3 | 292/08/23-Р-ПС.СО л.2 | Шкаф управления пожарный, ШУВ-0-1,5-03-УК12-R3, ООО «КБ Пожарной Автоматики» |  |  | 1
40 | Извещатель ПС автоматический: тепловой электро-контактный, магнитоконтактный в нормальном исполнении | шт | 3 | 292/08/23-Р-ПС.СО л.2 | Установка датчика температуры воздуха, STK-3, REGELTECHNIK |  |  | 1
41 | Датчик температуры воздуха STK-3 | шт | 3 | 292/08/23-Р-ПС.СО л.2 | Датчик температуры воздуха, STK-3, REGELTECHNIK |  |  | 1
42 | Источник питания ИВЭПР 12/5 RS-R3 2x40 БР | шт | 7 | 292/08/23-Р-ПС.СО л.2 | Источник питания, ИВЭПР 12/5 RS-R3 2x40 БР, ООО «КБ Пожарной Автоматики» |  |  | 1
43 | Аккумулятор кислотный стационарный, тип: С-1, СК-1 | шт | 14 | 292/08/23-Р-ПС.СО л.2 | Аккумуляторная батарея 12В, 26 Ахч, DTM 1226, Delta Аккумуляторная батарея 12В, 40 Ахч, DTM 1240, Delta | 12+ 2 |  | 1
44 | Батарея аккумуляторная необслуживаемая, номинальным напряжением 12 В, емкость 26 А/ч | шт | 12 | 292/08/23-Р-ПС.СО л.2 | Аккумуляторная батарея 12В, 26 Ахч, DTM 1226, Delta |  |  | 1
45 | Батарея аккумуляторная необслуживаемая, номинальным напряжением 12 В, емкость 40 А/ч | шт | 2 | 292/08/23-Р-ПС.СО л.2 | Аккумуляторная батарея 12В, 40 Ахч, DTM 1240, Delta |  |  | 1
46 | Прокладка кабеля в мини-канале | м | 500 | 292/08/23-Р-ПС.СО л.3 |  |  |  | 1
47 | Прокладка кабеля в гофрированной трубе | м | 14475 | 292/08/23-Р-ПС.СО л.3 |  |  |  | 1
48 | Кабель для систем ОПС и СОУЗ огнестойкий, не поддерживающий горения, неэкранированный , КПСнг(A)-FRLSLTx 1x2x0.5 мм2 | м | 12546 | 292/08/23-Р-ПС.СО л.3 | Кабель для систем ОПС и СОУЗ огнестойкий, не поддерживающий горения, неэкранированный , сеч. КПСнг(A)-FRLSLTx 1x2x0.5 мм2, Авангард | 12300х1,02 в мини-канале: 300м в гофре: 12000м |  | 1
49 | Кабель для систем ОПС и СОУЗ огнестойкий, не поддерживающий горения, экранированный , сеч. КПСнг(A)-FRLSLTx 1x2x0.75 мм2 | м | 1504.5 | 292/08/23-Р-ПС.СО л.3 | Кабель для систем ОПС и СОУЗ огнестойкий, не поддерживающий горения, экранированный , сеч. 1x2x0.75 мм2, КПСЗнг (A)-FRLSLTx, Авангард | 1475х1,02 в мини-канале: 185м в гофре: 1290м |  | 1
50 | Кабель для систем ОПС и СОУЗ огнестойкий, не поддерживающий горения, неэкранированный , КПСнг(A)-FRLSLTx 2x2x0.35 мм2 | м | 561 | 292/08/23-Р-ПС.СО л.3 | Кабель для систем ОПС и СОУЗ огнестойкий, не поддерживающий горения, неэкранированный , сеч. КПСнг(A)-FRLSLTx 2x2x0.35 мм2, Авангард | 550х1,02 в гофре: 550м | не было | 1
51 | Огнестойкий кабель низкотоксичный парной скрутки, ParLan F/UTP Cat5e PVCLS нг(А)- FRLSLTx 2х2х0,52 мм2 | м | 102 | 292/08/23-Р-ПС.СО л.3 | Огнестойкий кабель низкотоксичный парной скрутки, ParLan F/UTP Cat5e PVCLS нг(А)- FRLSLTx 2х2х0,52 мм2 | 100х1,02 в мини-канале: 15м в гофре: 85м | не было | 1
52 | Кабель силовой огнестойкий ВВГнг(А)-FRLSLTx 3х1,5 мм2 | м | 561 | 292/08/23-Р-ПС.СО л.3 | Кабель силовой огнестойкий ВВГнг(А)-FRLSLTx 3х1,5 мм2 | 550х1,02 в гофре: 550м | не было | 1
53 | Короб металлический по стенам и потолкам, длина: 2 м | 100 м | 5 | 292/08/23-Р-ПС.СО л.3 | Прокладка кабель-канала оцинкованного, ККМО 15x15, Гефест |  |  | 1
54 | Кабель-канал оцинкованный ККМО 15x15 | м | 510 | 292/08/23-Р-ПС.СО л.3 | Кабель-канал оцинкованный , ККМО 15x15, Гефест |  |  | 1
55 | Труба гофрированная ПВХ для защиты проводов и кабелей по установленным конструкциям, по стенам, колоннам, потолкам, основанию пола | 100 м | 144.75 | 292/08/23-Р-ПС.СО л.3 | Кабель-канал оцинкованный , ККМО 15x15, Гефест Прокладка трубы гофрированной ПВХ легкая серая с/з d16, PR.011631м, Промрукав Прокладка трубы гофрированной ПВХ легкая серая с/з d16, PR.011631м, Промрукав | (13925+550)/100 |  | 1
56 | Трубы гибкие гофрированные легкие из самозатухающего ПВХ (IP55) серии FL, диаметром: 16 мм | 10 м | 1420.35 | 292/08/23-Р-ПС.СО л.3 | Прокладка трубы гофрированной ПВХ легкой серой с/з d16, PR.011631м, Промрукав Труба гофрированная ПВХ легкая серая с/з d16, PR.011631м, Промрукав | (13925х1,02)/10 |  | 1
57 | Скоба металлическая двухлапковая d16-17 | 10 шт | 2785 | 292/08/23-Р-ПС.СО л.3 | Скоба металлическая двухлапковая d16-17 PR13.02412 | 27850/10 | не было | 1
58 | Трубы гибкие гофрированные легкие из самозатухающего ПВХ (IP55) серии FL, диаметром: 20 мм | 10 м | 56.1 | 292/08/23-Р-ПС.СО л.3 | Прокладка трубы гофрированной ПВХ легкой серой с/з d20, PR.012031м, Промрукав Труба гофрированная ПВХ легкая серая с/з d20, PR.012031м, Промрукав | (550х1,02)/10 | не было | 1
59 | Скоба металлическая двухлапковая d19-20 | 10 шт | 137.5 | 292/08/23-Р-ПС.СО л.3 | Скоба металлическая двухлапковая d16-17 PR08.20743 | 1375/10 | не было | 1
60 | Хомуты для крепления: трубопроводов Фузиотерм, диаметром 15 мм | 10 шт | 2.7 | 292/08/23-Р-ПС.СО л.3 | Металл разнопрофильный, крепеж. |  |  | 1
61 | Герметизация проходов при вводе кабелей во взрывоопасные помещения уплотнительной массой | шт | 20 | 292/08/23-Р-ПС.СО л.3 | Герметизация пеной полиуретановой огнестойкой двухкомпанентной 650мл Ultima Pro |  |  | 1
62 | Пена полиуретановая огнестойкая двухкомпанентная 650мл | шт | 20 | 292/08/23-Р-ПС.СО л.3 | Пена полиуретановая огнестойкая двухкомпанентная 650мл Ultima Pro |  |  | 1
63 | Сверление отверстий кабелых проходок (нормированных стен) до 50 мм | шт | 1000 |  |  |  | не было
64 | Установка закладных деталей весом: до 4 кг | т | 0.44 | 292/08/23-Р-ПС.СО л.3 | Установка трубы стальной водогазопроводная D.20 (проходы через стены и перекрытия) |  |  | 1
65 | Трубы стальные сварные неоцинкованные водогазопроводные с резьбой, легкие, номинальный диаметр 20 мм, толщина стенки 2,5 мм | м | 200 | 292/08/23-Р-ПС.СО л.3 | Труба стальная водогазопроводная D.20 (проходы через стены и перекрытия) |  |  | 1
66 | Стяжка нейлоновая неоткрывающаяся 3,6х250 мм | 100 шт | 2.7 | 292/08/23-Р-ПС.СО л.3 | Хомут Р6.6 стандартный, черный, 2,6x160, 25306 |  |  | 1
Оборудование и материалы СОЧЭ | [9 empty] | Оборудование и материалы СОЧЭ
67 | Отдельно устанавливаемый: усилитель дуплексный или абонентский | шт | 1 | 292/08/23-Р-СОУЭ.СО л.1 | Установка прибора управления оповещением и эвакуацией пожарный, SONAR RACK SPM 36U Ш-15-14, ООО «Сонар» |  |  | 1
68 | Прибор управления оповещением и эвакуацией пожарный SONAR RACK SPM 36U Ш-15-14 | шт | 1 | 292/08/23-Р-СОУЭ.СО л.1 | Прибор управления оповещением и эвакуацией пожарный, SONAR RACK SPM 36U Ш-15-14, ООО «Сонар» |  |  | 1
69 | Отдельно устанавливаемый: усилитель дуплексный или абонентский | шт | 1 | 292/08/23-Р-СОУЭ.СО л.1 | Конвертер DAP-IP Sonar SNCA-8002, ООО «Сонар» |  |  | 1
70 | Конвертер DAP-IP Sonar SNCA-8002 | шт | 1 | 292/08/23-Р-СОУЭ.СО л.1 | Конвертер DAP-IP Sonar SNCA-8002, ООО «Сонар» |  |  | 1
71 | Станция, пульт и установка оперативной телефонной связи с усилительным устройством, емкость 10 номеров | номер | 1 | 292/08/23-Р-СОУЭ.СО л.1 | Установка пульта микрофонного, Sonar SRM-7020, ООО «Сонар» |  |  | 1
72 | Пульт микрофонный Sonar SRM-7020 | шт | 1 | 292/08/23-Р-СОУЭ.СО л.1 | Пульт микрофонный, Sonar SRM-7020, ООО «Сонар» |  |  | 1
73 | Устройство сигнально-блокировочное | шт | 19 | 292/08/23-Р-СОУЭ.СО л.1 | Установка фильтра оконечного для трансляционной линии при контроле линии переменным током, Sonar SFT-2300-M, ООО «Сонар» |  |  | 1
74 | Фильтр оконечный для трансляционной линии при контроле линии переменным током Sonar SFT-2300-M | шт | 19 | 292/08/23-Р-СОУЭ.СО л.1 | Фильтр оконечный для трансляционной линии при контроле линии переменным током, Sonar SFT-2300-M, ООО «Сонар» |  |  | 1
75 | Приборы ПС приемно-контрольные, пусковые, концентратор: блок базовый на 10 лучей | шт | 1 | 292/08/23-Р-СОУЭ.СО л.1 | Установка блока связи, META 19555, МЕТА |  |  | 1
76 | Блок связи META 19555 | шт | 1 | 292/08/23-Р-СОУЭ.СО л.1 | Блок связи, META 19555, МЕТА |  |  | 1
77 | Громкоговоритель или звуковая колонка: в помещении | шт | 9 | 292/08/23-Р-СОУЭ.СО л.1 | Подключени устройства абонентского, META 18556 ucn. H, МЕТА |  |  | 1
78 | Устройство абонентское META 18556 ucn. H | шт | 9 | 292/08/23-Р-СОУЭ.СО л.1 | Устройство абонентское, META 18556 ucn. H, МЕТА |  |  | 1
79 | Отдельно устанавливаемый: преобразователь или блок питания | шт | 7 | 292/08/23-Р-СОУЭ.СО л.1 | Установка источника питания, ИВЗПР 24/1,5 2x7 -P БР (K1), ООО «КБ Пожарной Автоматики» |  |  | 1
80 | Источник питания ИВЗПР 24/1,5 2x7 -P БР (K1) | шт | 7 | 292/08/23-Р-СОУЭ.СО л.1 | Источник питания, ИВЗПР 24/1,5 2x7 -P БР (K1), ООО «КБ Пожарной Автоматики» |  |  | 1
81 | Аккумулятор кислотный стационарный, тип: С-1, СК-1 | шт | 14 | 292/08/23-Р-СОУЭ.СО л.1 | Установка аккумуляторной батареи 12В, 1 Ахч, DTM 1207, Delta |  |  | 1
82 | Батарея аккумуляторная необслуживаемая, номинальным напряжением 12 В, емкость 1,2 А/ч | шт | 14 | 292/08/23-Р-СОУЭ.СО л.1 | Аккумуляторная батарея 12В, 1 Ахч, DTM 1207, Delta |  |  | 1
83 | Громкоговоритель или звуковая колонка: в помещении | шт | 368 | 292/08/23-Р-СОУЭ.СО л.1 | Установка громкоговорителя трансляционного настенного, Sonar SWS-106-103, ООО «Сонар» |  |  | 1
84 | Громкоговоритель трансляционный настенный Sonar SWS-106-103 | шт | 368 | 292/08/23-Р-СОУЭ.СО л.1 | Громкоговоритель трансляционный настенный, Sonar SWS-106-103, ООО «Сонар» |  |  | 1
85 | Громкоговоритель или звуковая колонка: в помещении | шт | 124 | 292/08/23-Р-СОУЭ.СО л.1 | Установка акустической системы потолочной, Sonar SCS-106-103, ООО «Сонар» |  |  | 1
86 | Акустическая система потолочная Sonar SCS-106-103 | шт | 124 | 292/08/23-Р-СОУЭ.СО л.1 | Акустическая система потолочная, Sonar SCS-106-103, ООО «Сонар» |  |  | 1
87 | Световые настенные указатели | 100 шт | 1.19 | 292/08/23-Р-СОУЭ.СО л.1 | Оповещатель охранно-пожарный световой"Выход", ОПОП 1-R3, ООО «КБ Пожарной Автоматики» Оповещатель охранно-пожарный световой стробоскопический, Маяк-12-СТ, "Электротехника и Автоматика" |  |  | 1
88 | Оповещатель охранно-пожарный световой ОПОП 1-R3 | 10 шт | 10.1 | 292/08/23-Р-СОУЭ.СО л.1 | Оповещатель охранно-пожарный световой"Выход", ОПОП 1-R3, ООО «КБ Пожарной Автоматики» |  |  | 1
89 | Оповещатель охранно-пожарный световой стробоскопический Маяк-12-СТ | шт | 18 | 292/08/23-Р-СОУЭ.СО л.1 | Оповещатель охранно-пожарный световой стробоскопический, Маяк-12-СТ, "Электротехника и Автоматика" |  |  | 1
Оборудование и материалы СПС и СПА | [9 empty] | Оборудование и материалы СПС и СПА
90 | Прокладка кабеля в кабель-канале | м | 74 | 292/08/23-Р-СОУЭ.СО л.2 |  |  |  | 1
91 | Прокладка кабеля в гофрированной трубе | м | 6051 | 292/08/23-Р-СОУЭ.СО л.2 |  |  |  | 1
92 | Прокладка кабеля в двустенной трубе (труба в НСС) | м | 200 | 292/08/23-Р-СОУЭ.СО л.2 |  |  |  | 1
93 | Кабель для систем ОПС и СОУЭ огнестойкий, не поддерживающий горения, экранированный , сеч. КПСЭнг(A)-FRLSLTx 1x2x0.5 мм2 | м | 1208.7 | 292/08/23-Р-СОУЭ.СО л.2 | Кабель для систем ОПС и СОУЭ огнестойкий, не поддерживающий горения, экранированный , сеч. 1x2x0.5 мм2, КПСЭнг( A)-FRLSLTx, Авангард | 1185х1,02 в гофре: 1131м в кабель-канале: 54м |  | 1
94 | Кабель для систем ОПС и СОУЭ огнестойкий, не поддерживающий горения, экранированный , сеч. КПСЭнг(A)-FRLSLTx 1x2x1.0 мм2 | м | 5222.4 | 292/08/23-Р-СОУЭ.СО л.2 | Кабель для систем ОПС и СОУЭ огнестойкий, не поддерживающий горения, экранированный , сеч. 1x2x1.0 мм2, КПСЗнг( A)-FRLSLTx, Авангард | 5120х1,02 в гофре: 4920м в ПНД трубе: 200м |  | 1
95 | Огнестойкий кабель низкотоксичный парной скрутки, сеч. U/UTP Cat5e PVCLS нг(A)-FRLSLTx4x2x0,52 мм2 | м | 20.4 | 292/08/23-Р-СОУЭ.СО л.2 | Огнестойкий кабель низкотоксичный парной скрутки, сеч. 4x2x0,52 мм2, U/UTP Cat5e PVCLS нг(A)-FRLSLTx, Паритет | 20х1,02 в кабель-канале |  | 1
96 | Кабель-канал оцинкованный ККМО 15x15 | м | 74 | 292/08/23-Р-СОУЭ.СО л.2 | Кабель-канал оцинкованный, ККМО 15x15, Гефест |  |  | 1
97 | Труба гофрированная ПВХ для защиты проводов и кабелей по установленным конструкциям, по стенам, колоннам, потолкам, основанию пола | 100 м | 60.51 | 292/08/23-Р-СОУЭ.СО л.2 | Прокладка трубы гофрированной ПВХ легкая серая с/з d16, PR.011631м, Промрукав |  |  | 1
98 | Трубы гибкие гофрированные легкие из самозатухающего ПВХ (IP55) серии FL, диаметром: 16 мм | 10 м | 617.202 | 292/08/23-Р-СОУЭ.СО л.2 | Труба гофрированная ПВХ легкая серая с/з d16, PR.011631м, Промрукав | (6051х1,02)/10 |  | 1
99 | Скоба металлическая двухлапковая d16-17 | 10 шт | 2017 | 292/08/23-Р-СОУЭ.СО л.2 | Скоба металлическая двухлапковая d16-17 |  |  | 1
100 | Клипса для крепежа гофротрубы, номинальный диаметр 16 мм | 10 шт | 8068 | 292/08/23-Р-СОУЭ.СО л.2 | Металл разнопрофильный, крепеж. | Саморез 4,2х32 с прессшайбой 40340шт Дюбель металлический универсальный 5х30 40340шт |  | 1
101 | Мастика огнестойкая (картридж, 430 мл) Феникс ПВУ, ТУ 2316-014-20942052-06 | шт | 20 | 292/08/23-Р-СОУЭ.СО л.2 | Мастика огнестойкая (картридж, 430 мл), Феникс ПВУ, ТУ 2316-014-20942052-06, ПТК "А+В", г.Москва |  |  | 1
102 | Установка закладных деталей весом: до 4 кг | т | 0.186 | 292/08/23-Р-СОУЭ.СО л.2 | Установка труба стальной водогазопроводной D.20 (проходы через стены) |  |  | 1
103 | Сверление отверстий кабелых проходок (нормированных стен) до 50 мм | шт | 200 |  |  |  | не было
104 | Трубы стальные сварные неоцинкованные водогазопроводные с резьбой, обыкновенные, номинальный диаметр 25 мм, толщина стенки 3,2 мм | м | 100 | 292/08/23-Р-СОУЭ.СО л.2 | Труба стальная водогазопроводная D.20 (проходы через стены) |  |  | 1
105 | Хомуты для крепления: трубопроводов Фузиотерм, диаметром 15 мм | 10 шт | 12.6 | 292/08/23-Р-СОУЭ.СО л.2 | Хомут Р6.6 стандартный, черный, 2,6x160, 25306 |  |  | 1
106 | Короб металлический по стенам и потолкам, длина: 3 м | 100 м | 0.24 | 292/08/23-Р-СОУЭ.СО л.2 | Установка лотка перфорированного, сталь оцинкованная по методу Сендзимира (проходы через перекрытия), 50х100х3000, 35262, ДКС |  |  | 1
107 | Лоток кабельный замковый перфорированный 100х50 мм, горячеоцинкованный | м | 24 | 292/08/23-Р-СОУЭ.СО л.2 | Установка лотка перфорированного, сталь оцинкованная по методу Сендзимира (проходы через перекрытия), 50х100х3000, 35262, ДКС |  |  | 1
108 | Крышка с заземлением на лоток основанием 100 мм, длина 3000 мм | шт | 8 | 292/08/23-Р-СОУЭ.СО л.2 | Крышка лотка прямая, сталь оцинкованная по методу Сендзимира осн.100мм, L-3000, 35522, ДКС |  |  | 1
1.При приемке выполненных работ, объемы работ уточняются с фактически выполненными работами.
2.Работы и объемы должны соответствовать проектной и рабочей документации.
| Инженер ПТО по инженерным сетям |  | Попова Е.Г. | [7 empty] | (Игнатьева А.В.)
должность, подпись (инициалы, фамилия)

## 02-01-18 Автоматизация и диспет
Приложение №1.
к заявке №89(Т)
Ведомость объёмов работ
«Взрослая поликлиника на 750 посещений для южной части г. Новый Уренгой, в том числе затраты на проектно-изыскательские работы»
Автоматизация и диспетчеризация инженерных систем. Автоматизация и диспетчеризация ИТП
ШИФР ПРОЕКТА: 292/08/23-Р-АК
№ п/п | Наименование работ | Ед. изм. | Кол-во | Ссылки на чертежи | Формула расчёта, расчёт объёмов работ и расхода материалов
1 | 3 | 4 | 5 | 6 | 7
Раздел 1. Система диспетчеризации | [9 empty] | Раздел 1. Система диспетчеризации
Автоматизированное рабочее место СКУД/СОТС В составе: | [10 empty] | Автоматизированное рабочее место СКУД/СОТС В составе:
1 | Аппарат настольный, масса: до 0,015 т | шт | 2 | 292/08/23-Р-АК.СО л.1 | - системный блок (Core i7, 8Гб, 250Гб, 1Тб), клавиатура, мышь - монитор Philips для АРМ, Philips 223V5LSB2 (10/62) 21.5" | 1+1 |  | 1
2 | Системный блок, клавиатура, мышь Core i7, 8Гб, 250Гб, 1Тб | шт | 1 | 292/08/23-Р-АК.СО л.1 | - системный блок (Core i7, 8Гб, 250Гб, 1Тб), клавиатура, мышь |  |  | 1
3 | Монитор Philips Для АРМ Philips 223V5LSB2 (10/62) 21.5" | шт | 1 | 292/08/23-Р-АК.СО л.1 | - монитор Philips для АРМ, Philips 223V5LSB2 (10/62) 21.5" |  |  | 1
4 | Источник бесперебойного питания 2200 ВА/ 1200 Вт; Ippon Smart Power Pro II Euro 220 | шт | 1 | 292/08/23-Р-АК.СО л.1 | - источник бесперебойного питания 2200 ВA/ 1200 Вт; Ippon Smart Power Pro II Euro 2200, IPPON |  |  | 1
5 | Преобразователь интерфейсов RS485 в Ethernet USR-TCP232-304 | шт | 1 | 292/08/23-Р-АК.СО л.1 | Преобразователь интерфейсов RS485 в Ethernet, USR-TCP232-304, USR IoT |  | не было | 1
6 | Аппарат напольный, масса: до 0,2 т | шт | 1 | 292/08/23-Р-АК.СО л.1 | Установка контроллера с MasterScada, ПЛК110-220.30.Р-МS4-3, ПО "Овен" |  |  | 1
7 | Контроллер с MasterScada ПЛК110-220.30.Р-МS4-3 | шт | 1 | 292/08/23-Р-АК.СО л.1 | Контроллер с MasterScada, ПЛК110-220.30.Р-МS4-3, ПО "Овен" |  |  | 1
8 | Преобразователь электрический многозонный | шт | 1 | 292/08/23-Р-АК.СО л.1 | Установка промышленного коммутатора 5 портов, EDS-205, MOXA |  |  | 1
9 | Промышленный коммутатор 5 портов EDS-205 | шт | 1 | 292/08/23-Р-АК.СО л.1 | Промышленный коммутатор 5 портов, EDS-205, MOXA |  |  | 1
10 | Прибор, устанавливаемый на резьбовых соединениях, масса: до 1,5 кг | шт | 3 | 292/08/23-Р-АК.СО л.1 | Установка датчика протечки с сухими контактами, H2O-Контакт NEW исп.2 (Н.О.), "Комплексная безопасность" |  |  | 1
11 | Датчик протечки с сухими контактами Н20-Контакт NEW исп.2 (Н.О.) | шт | 3 | 292/08/23-Р-АК.СО л.1 | Датчик протечки с сухими контактами, H2O-Контакт NEW исп.2 (Н.О.), "Комплексная безопасность" |  |  | 1
12 | Блок питания 24В, 15 Вт БП15Б-Д2-24 | шт | 1 | 292/08/23-Р-АК.СО л.1 | Блок питания 24В, 15 Вт, БП15Б-Д2-24, ПО "Овен" |  | не было | 1 | тут вместо ската вписан
13 | Блок питания 24В, 30 Вт БП30Б-Д3-24 | шт | 1 | 292/08/23-Р-АК.СО л.1 | Блок питания 24В, 30 Вт, БП30Б-Д3-24, ПО "Овен" |  | не было | 1
Раздел 2. Щиты | [9 empty] | Раздел 3. Щиты
14 | Щиты и пульты, масса: до 50 кг | шт | 1 | 292/08/23-Р-АК.СО л.2 | Монтаж щита металлического размерами 800х600х250, R5CE0869 (30кг) |  |  | 1
15 | Щит металлический размерами 800х600х250 R5CE0869 | шт | 1 | 292/08/23-Р-АК.СО л.2 | Щит металлический 800х600х250, R5CE0869 (30кг) |  |  | 1
Раздел 3. Аппаратура, устанавливаемая в щит диспетчеризации | [9 empty] | Раздел 5. Аппаратура, устанавливаемая В щит диспетчеризации
16 | Автомат одно-, двух-, трехполюсный, устанавливаемый на конструкции: на стене или колонне, на ток до 25 А | шт | 6 | 292/08/23-Р-АК.СО л.2 | Автоматический выключатель 1ф Iн=6А, ВА47-29-1C6, КЕАЗ Автоматический выключатель 1ф Iн=3А, ВА47-29-1C3, КЕАЗ | 1+5 |  | 1
17 | Автоматический выключатель 1ф Iн=6А | шт | 1 | 292/08/23-Р-АК.СО л.2 | Автоматический выключатель 1ф Iн=6А, ВА47-29-1C6, КЕАЗ |  |  | 1
18 | Автоматический выключатель 1ф Iн=3А | шт | 5 | 292/08/23-Р-АК.СО л.2 | Автоматический выключатель 1ф Iн=3А, ВА47-29-1C3, КЕАЗ |  |  | 1
19 | Аппарат (кнопка, ключ управления, замок электромагнитной блокировки, звуковой сигнал, сигнальная лампа) управления и сигнализации, количество подключаемых концов: до 2 | шт | 1 | 292/08/23-Р-АК.СО л.2 | Сигнальная лампа AD22DS(LED), белый d22, КЕАЗ |  |  | 1
20 | Сигнальная лампа AD22DS(LED), белый d22 | шт | 1 | 292/08/23-Р-АК.СО л.2 | Сигнальная лампа AD22DS(LED), белый d22, КЕАЗ |  |  | 1
21 | Зажим наборный без кожуха | 100 шт | 0.42 | 292/08/23-Р-АК.СО л.2 | Клеммный зажим серый 2,5 мм2, YZN10-002-K03, IEK Клеммный зажим голубой 2,5 мм2, JXB24А, IEK Клеммный зажим желто-зеленый 2,5 мм2, YZN30-002-K52, IEK | 40+1+1 |  | 1
22 | Клеммный зажим серый 2,5 мм2 YZN10-002-K03 | шт | 40 | 292/08/23-Р-АК.СО л.2 | Клеммный зажим серый 2,5 мм2, YZN10-002-K03, IEK |  |  | 1
23 | Клеммный зажим голубой 2,5 мм2 УХВ24А | шт | 1 | 292/08/23-Р-АК.СО л.2 | Клеммный зажим голубой 2,5 мм2, JXB24А, IEK |  |  | 1
24 | Клеммный зажим желто-зеленый 2,5 мм2 YZN30-002-K52 | шт | 1 | 292/08/23-Р-АК.СО л.2 | Клеммный зажим желто-зеленый 2,5 мм2, YZN30-002-K52, IEK |  |  | 1
25 | Заглушка фронтальная TDM SQ0803-0035 | шт | 2 | 292/08/23-Р-АК.СО л.2 | Заглушка фронтальная, TDM SQ0803-0035, IEK |  |  | 1
26 | Рамка для надписи РПМ 30х15 | шт | 5 | 292/08/23-Р-АК.СО л.2 | Рамка для надписи, РПМ 30х15, IEK |  |  | 1
27 | Рамка для надписи РПМ 66х26 | шт | 1 | 292/08/23-Р-АК.СО л.2 | Рамка для надписи, РПМ 66х26, IEK |  | не было | 1
28 | Розетка на Din-рейку | шт | 1 | 292/08/23-Р-АК.СО л.2 | РАр 10-3-ОП |  | не было | 1
Раздел 4. Кабели и провода | [9 empty] | Раздел 6. Кабели и провода
29 | Прокладка кабеля в лотке | м | 5200 | 292/08/23-Р-АК.СО л.2 |  |  | ориентировочно, КЖ нет | 1
30 | Прокладка кабеля в гофрированной трубе | м | 2240 | 292/08/23-Р-АК.СО л.2 |  |  | ориентировочно, КЖ нет | 1
31 | Прокладка кабеля в металлорукаве | м | 5 | 292/08/23-Р-АК.СО л.2 |  |  |  | 1
32 | Прокладка кабеля в двустенной трубе (труба в НСС) | м | 420 | 292/08/23-Р-АК.СО л.2 |  |  |  | 1
33 | Кабель Для сетей связи с пониженным ДымовыДелением, с низким содержанием галогенов КПСВЭВнг(А)-LSLTx1х2х0.75 | м | 1647.3 | 292/08/23-Р-АК.СО л.2 | Кабель для сетей связи с пониженным дымовыделением, с низким содержанием галогенов, сеч. 1х2х0.75, КПСВЭВнг(А)-LSLTx | 1615х1,02 |  | 1
34 | Кабель для сетей связи с пониженным дымовыделением, с низким содержанием галогенов, сеч. 2х2х0.75 КПСBЭBнг(А)-LSLTx | м | 2672.4 | 292/08/23-Р-АК.СО л.2 | Кабель для сетей связи с пониженным дымовыделением, с низким содержанием галогенов, сеч. 2х2х0.75, КПСВЭВнг(А)-LSLTx | 2620х1,02 |  | 1
35 | Кабель для сетей связи с пониженным дымовыделением, с низким содержанием галогенов, сеч. 4х1.0 КBBГнг(А)-LSLTx | м | 2233.8 | 292/08/23-Р-АК.СО л.2 | Кабель для сетей связи с пониженным дымовыделением, с низким содержанием галогенов, сеч. 4х1.0, КВВГнг(А)-LSLTx | 2190х1,02 |  | 1
36 | Кабель для локальных сетей с пониженным дымовыделением ParLan U/UTP Cat5e PVCLS Hr(A)-LSLTx 4х2х0,52 | м | 10.2 | 292/08/23-Р-АК.СО л.2 | Кабель для локальных сетей с пониженным дымовыделением, с низким содержанием галогенов, сеч. 4х2х0.52, ParLan U/UTP Cat5e PVCLS нг(А)-LSLTx 4х2х0,52 | 10х1,02 |  | 1
37 | Кабель для сетей связи с пониженным дымовыделением, с низким содержанием галогенов, сеч. 5х1.0 КВВГнг(А)-LSLTx | м | 428.4 | 292/08/23-Р-АК.СО л.2 | Кабель для сетей связи с пониженным дымовыделением, с низким содержанием галогенов, сеч. 5х1.0 КВВГнг(А)-LSLTx | 420х1,02 | не было | 1
38 | Кабель для сетей RS-485 с низким дымовыделением, сеч. 2х2х0.78 СегментКИ-485-ПсЭВнг(А)-LSLTx | м | 1030.2 | 292/08/23-Р-АК.СО л.3 | Кабель для сетей RS-485 с низким дымовыделением, сеч. 2х2х0.78 СегментКИ-485-ПсЭВнг(А)-LSLTx | 1010х1,02 | не было | 1
Раздел 5. Монтажные изделия и материалы | [9 empty] | Раздел 6. Кабели и провода
39 | Труба гофрированная ПВХ для защиты проводов и кабелей по установленным конструкциям, по стенам, колоннам, потолкам, основанию пола КА № 19-М п.12.1 | 100 м | 22.4 | 292/08/23-Р-АК.СО л.3 | Прокладка трубы гофрированной, тяжелая самозатухающая с зондом, ТГТ СЗ ПВХ 20 |  |  | 1
40 | Трубы гибкие гофрированные из ПВХ, диаметр 20 мм | м | 2284.8 | 292/08/23-Р-АК.СО л.3 | Труба гофрированная, тяжелая самозатухающая с зондом, ТГТ СЗ ПВХ 20 | 2240х1,02 |  | 1
41 | Клипса для крепежа гофротрубы, номинальный диаметр 20 мм | 10 шт | 448 | 292/08/23-Р-АК.СО л.3 | Крепеж-клипса 20 мм Крепеж-клипса 20 мм |  |  | 1
42 | Металлорукав РЗ-ЦХ-15 | м | 5.1 | 292/08/23-Р-АК.СО л.3 | Металлорукав РЗ-ЦХ-15 | 5х1,02 | не было | 1
43 | Скоба металлическая двухлапковая СМД14-15 | шт | 10 | 292/08/23-Р-АК.СО л.3 | Скоба металлическая двухлапковая СМД14-15 |  | не было | 1
44 | Коробка коммутационная КС-4 (КРН 4/1Р) | шт | 45 | 292/08/23-Р-АК.СО л.3 | Коробка коммутационная, КС-4 Установка коробки коммутационной, КС-4 |  |  | 1
45 | Короб металлический по стенам и потолкам, длина: 3 м | 100 м | 2.1 | 292/08/23-Р-АК.СО л.3 | Установка лотка перфорированного 150х100 L3000, 35342, DKC |  |  | 1
46 | Лоток перфорированный 150х100 L3000 | шт | 70 | 292/08/23-Р-АК.СО л.3 | Лоток перфорированный 150х100 L3000, 35342, DKC |  |  | 1
47 | Крышка с заземлением на лоток осн.150 L3000 | шт | 70 | 292/08/23-Р-АК.СО л.3 | Крышка с заземлением на лоток осн.150 L3000, 35523, DKC |  |  | 1
48 | Анкер забивной М8 | шт | 140 | 292/08/23-П-ИОС5.2.СО л.4 | Анкер забивной М8, CM400830, DKC |  |  | 1
49 | Шпильки резьбовые М8х1000 | шт | 70 | 292/08/23-П-ИОС5.2.СО л.4 | Шпилька резьбовая М8х1000, CM200801, DKC |  |  | 1
50 | Разъем RJ-45 UTP Для кабеля кат. 5Е CS3-1C5EU | шт | 4 | 292/08/23-Р-АК.СО л.3 | Установка разъема RJ-45 UTP для кабеля кат. 5Е, CS3-1C5EU, ITK |  |  | 1
51 | Сверление отверстий кабелых проходок (нормированных стен) до 50 мм | шт | 100 | 292/08/23-Р-АК.СО л.3 |  |  | не было
52 | Труба металлическая Dn.25 | м | 15.45 | 292/08/23-Р-АК.СО л.3 | Труба металлическая Dn.25 | 15х1,03 Проходки | не было | 1
1.При приемке выполненных работ, объемы работ уточняются с фактически выполненными работами.
2.Работы и объемы должны соответствовать проектной и рабочей документации.
| Инженер ПТО по инженерным сетям |  | Попова Е.Г. | [8 empty] | (Игнатьева А.В.)
должность, подпись (инициалы, фамилия)

## 02-01-15 Система охранно-тревож
Приложение №1.
к заявке №89(Т)
Ведомость объёмов работ
«Взрослая поликлиника на 750 посещений для южной части г. Новый Уренгой, в том числе затраты на проектно-изыскательские работы»
Система охранно-тревожной сигнализации поликлиники
ШИФР ПРОЕКТА: 292/08/23-Р-СОТС
№ п/п | Наименование работ | Ед. изм. | Кол-во | Ссылки на чертежи | Формула расчёта, расчёт объёмов работ и расхода материалов
1 | 3 | 4 | 5 | 6 | 7
Раздел 1. Приборы и оборудование | [8 empty] | Раздел 1. Новый раздел
1 | Приборы приемно-контрольные объектовые на: 2 луча | шт | 2 | 292/08/23-Р-СОТС.СО л.1 | Установка прибора приемно-контрольного, R3-Рубеж-2ОП, Rubezh |  |  | 1
2 | Прибор приемно-контрольный R3-Рубеж-2ОП | шт | 2 | 292/08/23-Р-СОТС.СО л.1 | Прибор приемно-контрольный, R3-Рубеж-2ОП, Rubezh |  |  | 1
3 | Извещатель ПС автоматический: тепловой электро-контактный, магнитоконтактный в нормальном исполнении | шт | 575 | 292/08/23-Р-СОТС.СО л.1 | Установка извещателя охранного магнитоконтактного, ИО 10220-2, Rubezh Установка извещателя охранного объемного оптико-электронного, ИО 40920-2, Rubezh | 428+ 147 |  | 1
4 | Извещатель охранный магнитоконтактный ИО 10220-2 | шт | 428 | 292/08/23-Р-СОТС.СО л.1 | Извещатель охранно магнитоконтактный, ИО 10220-2, Rubezh |  |  | 1
5 | Извещатель охранный объемный оптико-электронный ИО 40920-2 | шт | 147 | 292/08/23-Р-СОТС.СО л.1 | Установка извещателя охранного объемного оптико-электронного, ИО 40920-2, Rubezh |  |  | 1
6 | Извещатель ПС автоматический: дымовой, фотоэлектрический, радиоизотопный, световой в нормальном исполнении | шт | 53 | 292/08/23-Р-СОТС.СО л.1 | Установка извещателя охранного поверхностно-звукового, ИО 32920-2, Rubezh |  |  | 1
7 | Извещатель охранный поверхностно-звуковой ИО 32920-2 | шт | 53 | 292/08/23-Р-СОТС.СО л.1 | Извещатель охранный поверхностно-звуковой, ИО 32920-2, Rubezh |  |  | 1
8 | Аппарат (кнопка, ключ управления, замок электромагнитной блокировки, звуковой сигнал, сигнальная лампа) управления и сигнализации, количество подключаемых концов: до 2 | шт | 10 | 292/08/23-Р-СОТС.СО л.1 | Установка извещателя охранного "тревожная кнопка", ИО 101-7, TEKO |  |  | 1
9 | Извещатель охранный "тревожная кнопка" ИО 101-7 | шт | 10 | 292/08/23-Р-СОТС.СО л.1 | Извещатель охранный "тревожная кнопка", ИО 101-7, TEKO |  |  | 1
10 | Приборы ПС на: 1 луч | шт | 10 | 292/08/23-Р-СОТС.СО л.1 | Установка адресной метки, AM-1-R3, Rubezh |  |  | 1
11 | Адресная метка AM-1-R3 | шт | 10 | 292/08/23-Р-СОТС.СО л.1 | Адресная метка, AM-1-R3, Rubezh |  |  | 1
12 | Устройства промежуточные на количество лучей: 1 | шт | 1 | 292/08/23-Р-СОТС.СО л.1 | Установка адресного релейного модуля, PM-4-R3, Rubezh |  |  | 1
13 | Адресный релейный модуль PM-4-R3 | шт | 1 | 292/08/23-Р-СОТС.СО л.1 | Адресный релейный модуль, PM-4-R3, Rubezh |  |  | 1
14 | Блок питания 12В, 5А, корпус под АКБ 2х17 А/ч ИВЭПР 12/5 RS-R3 2х17 БР | шт | 2 | 292/08/23-Р-СОТС.СО л.1 | Блок питания 12В, 5А, корпус под АКБ 2х17 А/ч, ИВЭПР 12/5 RS-R3 2х17 БР, Rubezh |  |  | 1
15 | Аккумулятор кислотный стационарный, тип: С-1, СК-1 | шт | 4 | 292/08/23-Р-СОТС.СО л.1 | Установка аккумуляторной батареи, DT-1217, DELTA |  |  | 1
16 | Аккумуляторная батарея DT-1217 | шт | 4 | 292/08/23-Р-СОТС.СО л.1 | Аккумуляторная батарея, DT-1217, DELTA |  |  | 1
17 | Кронштейн ИО-ИК | шт | 147 | 292/08/23-Р-СОТС.СО л.1 | Кронштейн ИО-ИК |  | не было | 1
18 | Модуль сопряжения R3-МС-Е | шт | 2 | 292/08/23-Р-СОТС.СО л.1 | Модуль сопряжения R3-МС-Е |  | не было | 1
Раздел 2. Кабели и провода | [8 empty] | Раздел 2. Новый Раздел
19 | Прокладка кабеля в кабель-канале | м | 325 | 292/08/23-Р-СОТС.СО л.1 |  |  |  | 1
20 | Прокладка кабеля в лотке | м | 125 | 292/08/23-Р-СОТС.СО л.1 |  |  |  | 1
21 | Прокладка кабеля в гофрированной трубе | м | 1870 | 292/08/23-Р-СОТС.СО л.1 |  |  |  | 1
22 | Кабель для сетей связи с пониженным дымовыделением, с низким содержанием галогенов КПСВЭВнг(А)-LSLTx1х2х0.75 | м | 2284.8 | 292/08/23-Р-СОТС.СО л.1 | Кабель для сетей связи с пониженным дымовыделением, с низким содержанием галогенов, сеч. 1х2х0.75, КПСВЭВнг(А)-LSLTx | 2240х1,02 в гофре: 1870м в кабель-канале: 310м в лотке: 60м |  | 1
23 | Кабель для сетей связи с пониженным дымовыделением, с низким содержанием галогенов КПСВЭВнг(А)-LSLTx1х2х1.5 | м | 15.3 | 292/08/23-Р-СОТС.СО л.1 | Кабель для сетей связи с пониженным дымовыделением, с низким содержанием галогенов, сеч. 1х2х1.5, КПСВЭВнг(А)-LSLTx | 15х1,02 всё в кабель-канале 25х17 | не было | 1
24 | Кабель для локальных сетей с пониженным дымовыделением ParLan U/UTP Cat5e PVCLS Hr(A)-LSLTx 4х2х0,52 | м | 35.7 | 292/08/23-Р-СОТС.СО л.1 | Кабель для локальных сетей с пониженным дымовыделением, с низким содержанием галогенов, сеч. 4х2х0.52, ParLan U/UTP Cat5e PVCLS Hr(A)-LSLTx 4х2х0,52 | 35х1,02 всё в лотке |  | 1
25 | Кабель для локальных сетей с пониженным дымовыделением ParLan U/UTP Cat5e PVCLS Hr(A)-LSLTx 2х2х0,52 | м | 30.6 | 292/08/23-Р-СОТС.СО л.1 | Кабель для локальных сетей с пониженным дымовыделением, с низким содержанием галогенов, сеч. 2х2х0.52, ParLan U/UTP Cat5e PVCLS Hr(A)-LSLTx 2х2х0,52 | 30х1,02 всё в лотке | не было | 1
Раздел 3. Монтажные изделия и материалы | [8 empty] | Раздел 4. Монтажные изДелия и материалы
26 | Труба винипластовая по установленным конструкциям, по стенам и колоннам с креплением скобами, диаметр: до 25 мм | 100 м | 18.7 | 292/08/23-Р-СОТС.СО л.2 | Прокладка трубы гофрированной, тяжелая самозатухающая с зондом, ТГТ СЗ ПВХ 20 |  |  | 1
27 | Трубы из самозатухающего ПВХ гибкие гофрированные, легкие, без протяжки, номинальный внутренний диаметр 20 мм | м | 1907.4 | 292/08/23-Р-СОТС.СО л.2 | Труба гофрированная, тяжелая самозатухающая с зондом, ТГТ СЗ ПВХ 20 | 1870х1,02 |  | 1
28 | Клипса для крепежа гофротрубы, номинальный диаметр 20 мм | 10 шт | 600 | 292/08/23-Р-СОТС.СО л.2 | Крепеж-клипса 20 мм |  |  | 1
29 | Шурупы-саморезы с шести-восьмигранной головкой, с специальной уплотнительной прокладкой (шайбой) из ЭПДМ 4,5х25 (35) мм | 100 шт | 95 | 292/08/23-Р-СОТС.СО л.2 | Дюбель 6х40 мм |  |  | 1
30 | Сверление отверстий кабелых проходок (нормированных стен) до 50 мм | шт | 350 |  |  |  | не было
31 | Труба стальная по установленным конструкциям, по стенам с креплением скобами, диаметр: до 25 мм | 100 м | 0.7 | 292/08/23-Р-СОТС.СО л.2 | Прокладка трубы металлической диаметром 25 для кабельных проходок |  |  | 1
32 | Труба металлическая Dn.25х1,2 мм Ст20. | м | 72.1 | 292/08/23-Р-СОТС.СО л.2 | Труба металлическая Dn.25 (для кабельных проходок) | 70х1,03 |  | 1
33 | Короба пластмассовые: шириной до 40 мм | 100 м | 3.26 | 292/08/23-Р-СОТС.СО л.2 | Прокладка кабель-канала 25х17 белый, L=2м, ТМС |  |  | 1
34 | Кабель-канал 25х17 белый,L=2M ТМС DKC 00304 | шт | 163 | 292/08/23-Р-СОТС.СО л.2 | Кабель-канал 25х17 белый, L=2м, ТМС |  |  | 1
35 | Коробка коммутационная КС-4 (КРН 4/1Р) | шт | 437 | 292/08/23-Р-СОТС.СО л.2 | Коробка коммутационная, КС-4 |  |  | 1
36 | Проводник заземляющий П-350 | шт | 4 | 292/08/23-Р-СОТС.СО л.2 | Проводник заземляющий П-350 |  | не было | 1
1.При приемке выполненных работ, объемы работ уточняются с фактически выполненными работами.
2.Работы и объемы должны соответствовать проектной и рабочей документации.
| Инженер ПТО по инженерным сетям |  | Попова Е.Г. | [6 empty] | (Игнатьева А.В.)
должность, подпись (инициалы, фамилия)