## СТТ
Приложение №1
К заявке №248(В)
Ведомость объемов работ по монтажу системы телерадиотрансляции (раздел 201/2014-1-СТТ)
№ п/п | Наименование | Ед. изм. | Кол. |  | Обоснование | Примечание
1. Шкафное оборудование
1 | Монтаж: Шкаф ПСТТП (пом. 1161).: - Проверка вертикальности и горизонтальности строительным уровнем - Установка и фиксация двери и фальшпанели - Подключение к системе заземления | компл. | 1 |  | 201/2014-1-СТТ лист №1 | Шкаф напольный 19", 42U, 1963х600х600мм (ВхШхГ), дверь стеклянная с одноточ. замком, сзади укороченная дверь + фальшпанель 3U с щеточным вводом, 2 пары 19" монтажных профилей, ножки, серый(RAL7035)-1шт
1.1 | Монтаж: Блок розеток 19" - Установка БРП в серверный шкаф на направляющие 19" - Подключение кабеля заземления к шине заземления шкафа | шт. | 2 |  | 201/2014-1-СТТ лист №1 | Блок розеток 19" 1U, 8 розеток Shuko 2К+З, пластиковый корпус, без шнура питания-2шт
1.2 | Монтаж: Блок прямого подключения претерминированный - Установка в серверный шкаф - Подключение кабеля | шт. | 4 |  | 201/2014-1-СТТ лист №1 | Блок прямого подключения претерминированный, 6 х EDW.3K.93C, прямой ввод кабеля SMPTE-311, 2U-4шт
1.3 | Монтаж: Панель разъемов для триаксиального кабеля - Установка в серверный шкаф - Подключение кабеля | шт. | 4 |  | 201/2014-1-СТТ лист №1 | Оконечная панель Cam Term Panel-4шт Заглушка для установки на панель Cam Term Panel-4шт Адаптер для установки разъемов Fischer Triax-10шт Разъём триаксиальный, панельный-10шт Модуль обжима кабеля для DSR /DKBE /DKE-10шт Защитный колпачок, для контактной группы DKE-10шт
1.4 | Монтаж: Панель разъёмов RJ45 - Установка в серверный шкаф - Подключение кабеля | шт. | 2 |  | 201/2014-1-СТТ лист №1 | Патч-панель высотой 1U для установки 16 разъемов D-type-8шт Разъем RJ45 Cat 5e, панельный-28шт Заглушка для патч-панели 1U на 16 разъемов D-type-4шт
1.5 | Монтаж: Панель разъёмов XLR-M - Установка в серверный шкаф - Подключение кабеля | шт. | 4 |  | 201/2014-1-СТТ лист №1 | Патч-панель высотой 1U для установки 16 разъемов D-type. Разъем XLR-M, панельный-64шт
1.6 | Монтаж: Панель разъёмов BNC - Установка в серверный шкаф - Подключение кабеля | шт. | 2 |  | 201/2014-1-СТТ лист №1 | Патч-панель высотой 1U для установки 16 разъемов D-type Разъем BNC, панельный-28шт Заглушка для патч-панели 1U на 16 разъемов D-type-4шт
1.7 | Монтаж: Экономичный оптический кросс 19" - Установка в серверный шкаф - Подключение кабеля | шт. | 5 |  | 201/2014-1-СТТ лист №1 | Экономичный оптический кросс 19", высотой 2U, наполнение - 48 ST/UPC, SM 9/125 мкм, фиксация кабеля кабельными стяжками-5шт Заглушка для оптического кросса 19”-2шт
1.8 | Монтаж: Двунаправленный конвертер SDI-сигнала - Установка в серверный шкаф - Подключение кабеля | шт. | 4 |  | 201/2014-1-СТТ лист №2 | Двунаправленный приемник-передатчик сигналов 12G/ 6G-SDI и 3G/ HD/ SD-SDI оптоволокну до 10км-4шт Шасси для установки медиаконвертеров-1шт
2 | Монтаж: Шкаф настенный B.1 - Крепление монтажной пластины к стене на анкерные болты - Навешивание шкафа на закрепленную пластину и фиксация - Установка и фиксация двери - Подключение к системе заземления | компл. | 1 |  | 201/2014-1-СТТ лист №2 | Шкаф коммутационный настенный 6U (ширина 540, глубина 260, высота 900мм)
2.1 | Монтаж: Блок розеток 19" - Установка БРП в серверный шкаф на направляющие 19" - Подключение кабеля заземления к шине заземления шкафа | шт. | 1 |  | 201/2014-1-СТТ лист №2 | Блок розеток 19" 1U, 8 розеток Shuko 2К+З, пластиковый корпус, без шнура питания-2шт
2.2 | Монтаж: Экономичный оптический кросс 19" - Установка в серверный шкаф - Подключение кабеля | шт. | 1 |  | 201/2014-1-СТТ лист №2 | Экономичный оптический кросс 19", высотой 2U, наполнение - 48 ST/UPC, SM 9/125 мкм, фиксация кабеля кабельными стяжками-1шт Заглушка для оптического кросса 19”-2шт
2.3 | Монтаж: Панель разъёмов RJ45, XLR-M,BNC - Установка в серверный шкаф - Подключение кабеля | шт. | 1 |  | 201/2014-1-СТТ лист №2 | Патч-панель высотой 1U для установки 16 разъемов D-type-1шт Разъем RJ45 Cat 5e, панельный-4шт Разъем XLR-M, панельный-4шт Разъем BNC, панельный-4шт Заглушка для патч-панели 1U на 16 разъемов D-type-4шт
2.4 | Монтаж: Панель разъемов для триаксиального кабеля - Установка в серверный шкаф - Подключение кабеля | шт. | 1 |  | 201/2014-1-СТТ лист №2 | Оконечная панель Cam Term Panel-1шт Разъём триаксиальный, панельный-2шт Модуль обжима кабеля для DSR /DKBE /DKE-2шт Защитный колпачок, для контактной группы DKE-2шт Сборка кабельная гибридная-2шт Блок Cam Point Unit CPU-1-2шт Блок Cam Point Unit CPU-2-2шт
3 | Монтаж: Шкаф настенный B.2 Шкаф настенный B.3 Шкаф настенный B.4 Шкаф настенный B.5 Шкаф настенный B.6 Шкаф настенный B.7 Шкаф настенный B.8 Шкаф настенный B.9 - Крепление монтажной пластины к стене на анкерные болты - Навешивание шкафа на закрепленную пластину и фиксация - Установка и фиксация двери - Подключение к системе заземления | компл. | 8 |  | 201/2014-1-СТТ листы №2-9 | Шкаф коммутационный настенный 6U (ширина 540, глубина 260, высота 900мм)-1шт
|  |  | на 1 | на 8
3.1 | Монтаж: Блок розеток 19" - Установка БРП в серверный шкаф на направляющие 19" - Подключение кабеля заземления к шине заземления шкафа | шт. | 1 | 8 | 201/2014-1-СТТ листы №2-9 | Блок розеток 19" 1U, 8 розеток Shuko 2К+З, пластиковый корпус, без шнура питания-1шт
3.2 | Монтаж: Компактный оптический кросс 19" - Установка в серверный шкаф - Подключение кабеля | шт. | 1 | 8 | 201/2014-1-СТТ листы №2-9 | Компактный оптический кросс 19", высотой 1U, наполнение - 12 ST/UPC, SM 9/125 мкм, фиксация кабеля кабельными стяжками-1шт Заглушка для оптического кросса 19”-1шт
3.3 | Монтаж: Панель разъёмов RJ45, XLR-M,BNC - Установка в серверный шкаф - Подключение кабеля | шт. | 1 | 8 | 201/2014-1-СТТ листы №2-9 | Патч-панель высотой 1U для установки 16 разъемов D-type-1шт Разъем RJ45 Cat 5e, панельный-2шт Разъем XLR-M, панельный-4шт Разъем BNC, панельный-2шт Заглушка для патч-панели 1U на 16 разъемов D-type-8шт
3.4 | Монтаж: Бланк-панель стальная плоская - Установка в серверный шкаф | шт. | 1 | 8 | 201/2014-1-СТТ листы №2-9 | Бланк-панель стальная плоская, толщина 1,5мм, высота 1U-1шт
3.5 | Монтаж: Панель разъемов для триаксиального кабеля - Установка в серверный шкаф - Подключение кабеля | шт. | 1 | 8 | 201/2014-1-СТТ листы №2-9 | Оконечная панель Cam Term Panel-1шт Разъём триаксиальный, панельный-1шт Модуль обжима кабеля для DSR /DKBE /DKE-1шт Защитный колпачок, для контактной группы DKE-1шт Сборка кабельная гибридная-1шт Блок Cam Point Unit CPU-1-1шт Блок Cam Point Unit CPU-2-1шт
4 | Монтаж: Шкаф настенный B.10 - Крепление монтажной пластины к стене на анкерные болты - Навешивание шкафа на закрепленную пластину и фиксация - Установка и фиксация двери - Подключение к системе заземления | компл. | 1 |  | 201/2014-1-СТТ лист №9 | Шкаф коммутационный настенный 6U (ширина 540, глубина 260, высота 900мм)-1шт
4.1 | Монтаж: Блок розеток 19" - Установка БРП в серверный шкаф на направляющие 19" - Подключение кабеля заземления к шине заземления шкафа | шт. | 1 |  | 201/2014-1-СТТ листы №2-9 | Блок розеток 19" 1U, 8 розеток Shuko 2К+З, пластиковый корпус, без шнура питания-1шт
4.2 | Монтаж: Экономичный оптический кросс 19" - Установка в серверный шкаф - Подключение кабеля | шт. | 1 |  | 201/2014-1-СТТ лист №9 | Экономичный оптический кросс 19", высотой 2U, наполнение - 48 ST/UPC, SM 9/125 мкм, фиксация кабеля кабельными стяжками-1шт Заглушка для оптического кросса 19”-2шт
4.3 | Монтаж: Панель разъёмов RJ45, XLR-M,BNC - Установка в серверный шкаф - Подключение кабеля | шт. | 1 |  | 201/2014-1-СТТ лист №10 | Патч-панель высотой 1U для установки 16 разъемов D-type-1шт Разъем RJ45 Cat 5e, панельный-4шт Разъем XLR-M, панельный-12шт Разъем BNC, панельный-4шт Заглушка для патч-панели 1U на 16 разъемов D-type-12шт
4.4 | Монтаж: Бланк-панель стальная плоская - Установка в серверный шкаф | шт. | 1 |  | 201/2014-1-СТТ лист №10 | Бланк-панель стальная плоская, толщина 1,5мм, высота 1U-1шт
4.5 | Монтаж: Двунаправленный конвертер SDI-сигнала - Установка в серверный шкаф - Подключение кабеля | шт. | 4 |  | 201/2014-1-СТТ лист №10 | Двунаправленный приемник-передатчик сигналов 12G/ 6G-SDI и 3G/ HD/ SD-SDI оптоволокну до 10км-4шт Шасси для установки медиаконвертеров-1шт
5 | Монтаж: Шкаф настенный B.11 - Крепление монтажной пластины к стене на анкерные болты - Навешивание шкафа на закрепленную пластину и фиксация - Установка и фиксация двери - Подключение к системе заземления | компл. | 1 |  | 201/2014-1-СТТ лист №10 | Шкаф коммутационный настенный 6U (ширина 540, глубина 260, высота 900мм)-1шт
5.1 | Монтаж: Блок розеток 19" - Установка БРП в серверный шкаф на направляющие 19" - Подключение кабеля заземления к шине заземления шкафа | шт. | 1 |  | 201/2014-1-СТТ лист №10 | Блок розеток 19" 1U, 8 розеток Shuko 2К+З, пластиковый корпус, без шнура питания-1шт
5.2 | Монтаж: Экономичный оптический кросс 19" - Установка в серверный шкаф - Подключение кабеля | шт. | 1 |  | 201/2014-1-СТТ лист №10 | Экономичный оптический кросс 19", высотой 2U, наполнение - 48 ST/UPC, SM 9/125 мкм, фиксация кабеля кабельными стяжками-1шт Заглушка для оптического кросса 19”-2шт
5.3 | Монтаж: Панель разъёмов RJ45, XLR-M,BNC - Установка в серверный шкаф - Подключение кабеля | шт. | 1 |  | 201/2014-1-СТТ лист №10 | Патч-панель высотой 1U для установки 16 разъемов D-type-1шт Разъем RJ45 Cat 5e, панельный-4шт Разъем XLR-M, панельный-16шт Разъем BNC, панельный-4шт Заглушка для патч-панели 1U на 16 разъемов D-type-8шт
5.4 | Монтаж: Бланк-панель стальная плоская - Установка в серверный шкаф | шт. | 1 |  | 201/2014-1-СТТ лист №10 | Бланк-панель стальная плоская, толщина 1,5мм, высота 1U-1шт
5.5 | Монтаж: Двунаправленный конвертер SDI-сигнала - Установка в серверный шкаф - Подключение кабеля | шт. | 4 |  | 201/2014-1-СТТ лист №10 | Двунаправленный приемник-передатчик сигналов 12G/ 6G-SDI и 3G/ HD/ SD-SDI оптоволокну до 10км-4шт Шасси для установки медиаконвертеров-1шт
2. Кабели и провода
1 | Монтаж: Гибриднооптический кабель - Прокладка кабеля по трассе - Подключение к оборудованию - Маркировка кабельных линий | м. | 1000 |  | 201/2014-1-СТТ лист №11 | Гибриднооптический кабель 7804ELY-1000м в гофре Хомут Бирка кабельная
2 | Монтаж: Триаксиальный кабель 14 мм. - Прокладка кабеля по трассе - Подключение к оборудованию - Маркировка кабельных линий | м. | 1000 |  | 201/2014-1-СТТ лист №11 | Триаксиальный кабель 14 мм 7785ANH-1000м в гофре Хомут Бирка кабельная
3 | Монтаж: Коаксиальный кабель - Прокладка кабеля по трассе - Подключение к оборудованию - Маркировка кабельных линий | м. | 2000 |  | 201/2014-1-СТТ лист №11 | Коаксиальный кабель 70084СH-2000м в гофре Хомут Бирка кабельная
4 | Монтаж: Оптический кабель SM, 6 волокон - Прокладка кабеля по трассе - Подключение к оборудованию - Маркировка кабельных линий | м. | 2000 |  | 201/2014-1-СТТ лист №11 | Оптический кабель SM, 6 волокон-2000м в гофре Хомут Бирка кабельная
5 | Монтаж: Кабель аудио Starquad 4 канала - Прокладка кабеля по трассе - Подключение к оборудованию - Маркировка кабельных линий | м. | 2000 |  | 201/2014-1-СТТ лист №11 | Кабель аудио Starquad 4 канала 70065CH-2000м в гофре Хомут Бирка кабельная
6 | Монтаж: Кабель витая пара, Сat.6 - Прокладка кабеля по трассе - Подключение к оборудованию - Маркировка кабельных линий | м. | 2000 |  | 201/2014-1-СТТ лист №11 | Кабель витая пара, Сat.6 7860ENH-2000м в гофре Хомут Бирка кабельная
3. Кабеленесущая система
1 | Монтаж: Труба ПВХ гибкая гофрированная Ø25м - Прокладка трубы скрытым или открытым способом метра - Резка трубы по длине с помощью монтажного ножа | м. | 10000 |  | 201/2014-1-СТТ лист №11 | Труба ПВХ гибкая гофр. д.25мм, лёгкая с протяжкой, 50м, цвет серый-10000м Крепёж-клипса с дюбелем и саморезом для труб 25 мм-20000шт
2 | Сверление отверстий кабелых проходок (нормированных стен) 60мм. Устройство кабельных проходок в стенах, заделка легкоудаляемым негорючим материалом. | шт. | 6 |  | 201/2014-1-СТТ лист №11 | Труба стальная Ду50 Пена монтажная огнестойкая
3 | Сверление отверстий кабелых проходок (нормированных стен) 100мм. Устройство кабельных проходок в стенах, заделка легкоудаляемым негорючим материалом. | шт. | 6 |  | 201/2014-1-СТТ лист №11 | Труба стальная Ду90 Пена монтажная огнестойкая
4 | Формирование проходки размером 400х400мм. Заделка проходки через стены, перегородки легкоудаляемым негорючим материалом. | шт. | 1 |  | 201/2014-1-СТТ лист №11
4. Пусконаладочные работы
1 | Пусконаладочные работы с предоставления программы и технического отчёта | компл. | 1
1.При приемке выполненных работ, объемы работ уточняются с фактическими выполненными работами
2.Работы и объемы должны соответствовать проектной и рабочей документации.
| Инженер ПТО по инженерным сетям |  |  |  |  | Попова Е.Г.