## Лист1
Приложение № ___ к Договору субподряда № ___________ от ____.____.202__ г.
Смета №1
Объект: Многоквартирный жилой дом, расположенный по адресу: ул. Восход, г. Салехард, ЯНАО
Вид работ: Утепление плит перекрытия подполья снизу и ростверка
| № п/п | Наименование работ и техническая характеристика | Ед. изм. | Объем работ | Цена за единицу, руб. без НДС | Стоимость, руб., без НДС | Примечание
| 1 | 2 | 3 | 4 | 5 | 6 | 7
З1 |  | Утепление плит перекрытия подполья снизу и ростверка
З1 | 1 | Секция 1. Утепление плит перекрытия подполья снизу и ростверка
СМР | 1.1. | Монтаж каркасов подвесных потолков с подвесками и деталями крепления | м² | 513.8235 |  | 0
МТР |  | Кронштейн несущий КР 300х50х50х2 оцинкованная сталь | шт | 1571.2723 |  | 0 | 2X9:X69,78 на 1м2, с шагом 600х600 мм, с запасом 10% | 2,78 на 1м2, с шагом 600х600 мм, с запасом 10%
МТР |  | Крепежный профиль Г-образный, КПГ 60х44х1,2 оцинкованная сталь | м | 1712.745 |  | 0 | с шагом 600 м, с запасом 10% | с шагом 600 м, с запасом 10%
МТР |  | Саморез кровельный цинк, с шайбой ЕPDM 4,8*29 | шт | 3142.5445 |  | 0 | для крепления 2 шт | для крепления 2 шт
МТР |  | Паронитовая прокладка 50х50х2 | шт | 1571.2723 |  | 0
МТР |  | Анкер фасадный 10х80 | шт | 1571.2723 |  | 0
СМР | 1.2. | Укладка минераловатных плит на базальтовом волокне, толщиной - 250 мм плиты перекрытия, толщиной - 150 мм ростверк | м³ | 113.2379 |  | 0
МТР |  | Минераловатные плиты на базальтовом волокне (плотность 35кг/м²; λ=0,041 Вт/мх°С) - 150 мм | м³ | 51.9863 |  | 0 | запас до 15% | запас до 15%
МТР |  | Минераловатные плиты на базальтовом волокне (плотность 35кг/м²; λ=0,041 Вт/мх°С) - 100 мм | м³ | 34.6576 |  | 0 | запас до 15% | запас до 15%
МТР |  | Минераловатные плиты на базальтовом волокне (плотность 35кг/м²; λ=0,041 Вт/мх°С) - 150 мм | м³ | 33.7037 |  | 0 | запас до 15% | запас до 15%
МТР |  | Дюбель для теплоизоляции IZO 180 мм | шт | 2055.294 |  | 0 | 4 на 1 м² | 4 на 1 м²
МТР |  | Дюбель для теплоизоляции IZO 280 мм | шт | 4110.588 |  | 0 | 8 на 1 м² | 8 на 1 м²
СМР | 1.3. | Монтаж мембраны ТЕХНОНИКОЛЬ Альфа Проф НГ (или аналога) | м² | 513.8235 |  | 0
МТР |  | Мембрана ТЕХНОНИКОЛЬ Альфа Проф НГ 1,27х55 м | м² | 575.4823 |  | 0 | с учетом нахлёста 12% | с учетом нахлёста 12%
МТР |  | Лента соединительная акриловая 60 мм | м | 38.9735 |  | 0 | при ширине мембраны 1,27 м + на обрезки 15% | при ширине мембраны 1,27 м + на обрезки 15%
СМР | 1.4. | Монтаж кровельного покрытия из профилированного листа С10–1000–0,7 по стальному оцинкованному каркасу (шаг - 1000 мм) | м² | 513.8235 |  | 0
МТР |  | Профлист С10-1000-0,7 оц (1,160) ГОСТ 24045-2010 | м² | 529.2382 |  | 0 | с учетом перерасхода в 3% | с учетом перерасхода в 3%
З1 | 2. | Секция 2. Утепление плит перекрытия подполья снизу и ростверка
СМР | 2.1. | Монтаж каркасов подвесных потолков с подвесками и деталями крепления | м² | 749.4515 |  | 0
МТР |  | Кронштейн несущий КР 300х50х50х2 оцинкованная сталь | шт | 2291.8227 |  | 0 | 2,78 на 1м2, с шагом 600х600 мм, с запасом 10% | 2,78 на 1м2, с шагом 600х600 мм, с запасом 10%
МТР |  | Крепежный профиль Г-образный, КПГ 60х44х1,2 оцинкованная сталь | м | 2498.1717 |  | 0 | с шагом 600 м, с запасом 10% | с шагом 600 м, с запасом 10%
МТР |  | Саморез кровельный цинк, с шайбой ЕPDM 4,8*29 | шт | 4583.6454 |  | 0 | для крепления 2 шт | для крепления 2 шт
МТР |  | Паронитовая прокладка 50х50х2 | шт | 2291.8227 |  | 0
МТР |  | Анкер фасадный 10х80 | шт | 2291.8227 |  | 0
СМР | 2.2. | Укладка минераловатных плит на базальтовом волокне, толщиной - 250 мм плиты перекрытия, толщиной - 150 мм ростверк | м³ | 167.5877 |  | 0
МТР |  | Минераловатные плиты на базальтовом волокне (плотность 35кг/м²; λ=0,041 Вт/мх°С) - 150 мм | м³ | 79.3069 |  | 0 | запас до 15% | запас до 15%
МТР |  | Минераловатные плиты на базальтовом волокне (плотность 35кг/м²; λ=0,041 Вт/мх°С) - 100 мм | м³ | 52.8712 |  | 0 | запас до 15% | запас до 15%
МТР |  | Минераловатные плиты на базальтовом волокне (плотность 35кг/м²; λ=0,041 Вт/мх°С) - 150 мм | м³ | 45.9336 |  | 0 | запас до 15% | запас до 15%
МТР |  | Дюбель для теплоизоляции IZO 180 мм | шт | 2997.806 |  | 0 | 4 на 1 м² | 4 на 1 м²
МТР |  | Дюбель для теплоизоляции IZO 280 мм | шт | 5995.612 |  | 0 | 8 на 1 м² | 8 на 1 м²
СМР | 2.3. | Монтаж мембраны ТЕХНОНИКОЛЬ Альфа Проф НГ (или аналога) | м² | 749.4515 |  | 0
МТР |  | Мембрана ТЕХНОНИКОЛЬ Альфа Проф НГ 1,27х55 м | м² | 839.3857 |  | 0 | с учетом нахлёста 12% | с учетом нахлёста 12%
МТР |  | Лента соединительная акриловая 60 мм | м | 64.7105 |  | 0 | при ширине мембраны 1,27 м + на обрезки 15% | при ширине мембраны 1,27 м + на обрезки 15%
СМР | 2.4. | Монтаж кровельного покрытия из профилированного листа С10–1000–0,7 по стальному оцинкованному каркасу (шаг - 1000 мм) | м² | 749.4515 |  | 0
МТР |  | Профлист С10-1000-0,7 оц (1,160) ГОСТ 24045-2010 | м² | 771.935 |  | 0 | с учетом перерасхода в 3% | с учетом перерасхода в 3%
З1 | 3. | Секция 3. Утепление плит перекрытия подполья снизу и ростверка
СМР | 3.1. | Монтаж каркасов подвесных потолков с подвесками и деталями крепления | м² | 654.052 |  | 0
МТР |  | Кронштейн несущий КР 300х50х50х2 оцинкованная сталь | шт | 2000.091 |  | 0 | 2,78 на 1м2, с шагом 600х600 мм, с запасом 10% | 2,78 на 1м2, с шагом 600х600 мм, с запасом 10%
МТР |  | Крепежный профиль Г-образный, КПГ 60х44х1,2 оцинкованная сталь | м | 2180.1733 |  | 0 | с шагом 600 м, с запасом 10% | с шагом 600 м, с запасом 10%
МТР |  | Саморез кровельный цинк, с шайбой ЕPDM 4,8*29 | шт | 4000.182 |  | 0 | для крепления 2 шт | для крепления 2 шт
МТР |  | Паронитовая прокладка 50х50х2 | шт | 2000.091 |  | 0
МТР |  | Анкер фасадный 10х80 | шт | 2000.091 |  | 0
СМР | 3.2. | Укладка минераловатных плит на базальтовом волокне, толщиной - 250 мм плиты перекрытия, толщиной - 150 мм ростверк | м³ | 146.6874 |  | 0
МТР |  | Минераловатные плиты на базальтовом волокне (плотность 35кг/м²; λ=0,041 Вт/мх°С) - 150 мм | м³ | 69.8332 |  | 0 | запас до 15% | запас до 15%
МТР |  | Минераловатные плиты на базальтовом волокне (плотность 35кг/м²; λ=0,041 Вт/мх°С) - 100 мм | м³ | 46.5555 |  | 0 | запас до 15% | запас до 15%
МТР |  | Минераловатные плиты на базальтовом волокне (плотность 35кг/м²; λ=0,041 Вт/мх°С) - 150 мм | м³ | 39.5197 |  | 0 | запас до 15% | запас до 15%
МТР |  | Дюбель для теплоизоляции IZO 180 мм | шт | 2616.208 |  | 0 | 4 на 1 м² | 4 на 1 м²
МТР |  | Дюбель для теплоизоляции IZO 280 мм | шт | 5232.416 |  | 0 | 8 на 1 м² | 8 на 1 м²
СМР | 3.3. | Монтаж мембраны ТЕХНОНИКОЛЬ Альфа Проф НГ (или аналога) | м² | 654.052 |  | 0
МТР |  | Мембрана ТЕХНОНИКОЛЬ Альфа Проф НГ 1,27х55 м | м² | 732.5382 |  | 0 | с учетом нахлёста 12% | с учетом нахлёста 12%
МТР |  | Лента соединительная акриловая 60 мм | м | 51.9144 |  | 0 | при ширине мембраны 1,27 м + на обрезки 15% | при ширине мембраны 1,27 м + на обрезки 15%
СМР | 3.4. | Монтаж кровельного покрытия из профилированного листа С10–1000–0,7 по стальному оцинкованному каркасу (шаг - 1000 мм) | м² | 654.052 |  | 0
МТР |  | Профлист С10-1000-0,7 оц (1,160) ГОСТ 24045-2010 | м² | 673.6736 |  | 0 | с учетом перерасхода в 3% | с учетом перерасхода в 3%
З1 | 4. | Секция 4. Утепление плит перекрытия подполья снизу и ростверка
СМР | 4.1. | Монтаж каркасов подвесных потолков с подвесками и деталями крепления | м² | 682.8925 |  | 0
МТР |  | Кронштейн несущий КР 300х50х50х2 оцинкованная сталь | шт | 2088.2853 |  | 0 | 2,78 на 1м2, с шагом 600х600 мм, с запасом 10% | 2,78 на 1м2, с шагом 600х600 мм, с запасом 10%
МТР |  | Крепежный профиль Г-образный, КПГ 60х44х1,2 оцинкованная сталь | м | 2276.3083 |  | 0 | с шагом 600 м, с запасом 10% | с шагом 600 м, с запасом 10%
МТР |  | Саморез кровельный цинк, с шайбой ЕPDM 4,8*29 | шт | 4176.5705 |  | 0 | для крепления 2 шт | для крепления 2 шт
МТР |  | Паронитовая прокладка 50х50х2 | шт | 2088.2853 |  | 0
МТР |  | Анкер фасадный 10х80 | шт | 2088.2853 |  | 0
СМР | 4.2. | Укладка минераловатных плит на базальтовом волокне, толщиной - 250 мм плиты перекрытия, толщиной - 150 мм ростверк | м³ | 152.9731 |  | 0
МТР |  | Минераловатные плиты на базальтовом волокне (плотность 35кг/м²; λ=0,041 Вт/мх°С) - 150 мм | м³ | 72.6501 |  | 0 | запас до 15% | запас до 15%
МТР |  | Минераловатные плиты на базальтовом волокне (плотность 35кг/м²; λ=0,041 Вт/мх°С) - 100 мм | м³ | 48.4334 |  | 0 | запас до 15% | запас до 15%
МТР |  | Минераловатные плиты на базальтовом волокне (плотность 35кг/м²; λ=0,041 Вт/мх°С) - 150 мм | м³ | 41.5319 |  | 0 | запас до 15% | запас до 15%
МТР |  | Дюбель для теплоизоляции IZO 180 мм | шт | 2731.57 |  | 0 | 4 на 1 м² | 4 на 1 м²
МТР |  | Дюбель для теплоизоляции IZO 280 мм | шт | 5463.14 |  | 0 | 8 на 1 м² | 8 на 1 м²
СМР | 4.3. | Монтаж мембраны ТЕХНОНИКОЛЬ Альфа Проф НГ (или аналога) | м² | 682.8925 |  | 0
МТР |  | Мембрана ТЕХНОНИКОЛЬ Альфа Проф НГ 1,27х55 м | м² | 764.8396 |  | 0 | с учетом нахлёста 12% | с учетом нахлёста 12%
МТР |  | Лента соединительная акриловая 60 мм | м | 51.9144 |  | 0 | при ширине мембраны 1,27 м + на обрезки 15% | при ширине мембраны 1,27 м + на обрезки 15%
СМР | 4.4. | Монтаж кровельного покрытия из профилированного листа С10–1000–0,7 по стальному оцинкованному каркасу (шаг - 1000 мм) | м² | 682.8925 |  | 0
МТР |  | Профлист С10-1000-0,7 оц (1,160) ГОСТ 24045-2010 | м² | 703.3793 |  | 0 | с учетом перерасхода в 3% | с учетом перерасхода в 3%
| Стоимость СМР, без учета НДС |  |  |  |  | 0
| Стоимость МТР, без учета НДС |  |  |  |  | 0
| Стоимость, без учета НДС |  |  |  |  | 0
| НДС (5%, 7%, 20%) | [5 empty] | УКАЗАТЬ НДС
| Итого с учетом НДС (5%, 7%, 20%) |  |  |  | Итого с учетом НДС 20%
Примечание:
1. В расчете стоимости учтена заделка отверстий, примыканий, уборка мусора, образовавшегося в процессе производства работ.
2. В стоимости сметного расчета учтен ручной инструмент, расходные материалы и леса и оборудование для монтажа .
|  | Субподрядчик: ООО «___________» Генеральный директор _______________/______________./ м.п. |  |  |  | Подрядчик: ООО «ССК» Генеральный директор __________________ /Анисимов Е.Г./ м.п.