## Лист1
Ведомость объемов работ (черновая отделка лестничных клеток)
Отделка стен лестничных клеток (1, 2, 3 секции)
№ | Наименование работ | ед. изм. | объем | примечания | Дверные проемы лестничных клеток (18С7 и 19С7)
Лестничная клетка № 1,2,5,6 с отметки -3,300 до отметки 0,000 |  |  |  |  | 3.045
1 | Огрунтовка поверхности стен | м2 | 269.5457 | Тип отделки - ОСТ-1.04.1
2 | Штукатурка цементная поверхности стен (толщина слоя 20 мм) | м2
3 | Огрунтовка поверхности стен | м2 | 238.5955 | Тип отделки - ОСТ-1.04.2
4 | Штукатурка цементная поверхности стен (толщина слоя 20 мм) | м2
Материалы
1 | Грунтовка Weber Vetonit prim multi | л | 50.8141
2 | Штукатурка цементная Weber Vetonit ТТ40 | кг | 17276.8024
Лестничная клетка № 1, 2, 3, 4, 5, 6 с отметки +19,650 до отметки +23,280
1 | Огрунтовка поверхности стен | м2 | 126.9627 | Тип отделки - ОСТ-1.04.2
2 | Штукатурка цементная поверхности стен (толщина слоя 20 мм) | м2
Материалы
1 | Грунтовка Weber Vetonit prim multi | л | 12.6963
2 | Штукатурка цементная Weber Vetonit ТТ40 | кг | 4316.7333
Отделка потолков лестничных клеток на отметке +19,650 (1, 2, 3 секции)
1 | Шлифовка поверхности | м2 | 199.3402
2 | Огрунтовка потолков | м2
3 | Штукатурка цементная улучшенная толщиной 20 мм | м2
Материалы
1 | «Бетонконтакт» (CT 19) | л | 39.868
2 | Штукатурка цементная Weber Vetonit ТТ40 | кг | 6777.5654
Отделка полов лестничных клеток, площадок лестниц, проступей, подступенков (1, 2, 3 секции), в том числе винтовых лестниц
Работа
1 | Огрунтовка низа площадок лестниц и низа лестничного марша | м2 | 810.8942
2 | Штукатурка цементная низа площадок лестниц и низа лестничного марша (толщина слоя 10 мм) | м2
Материалы
1 | «Бетонконтакт» (CT 19) | л | 162.1789
2 | Штукатурка цементная Weber Vetonit ТТ40 | кг | 13785.2022
Работа
1 | Огрунтовка торцов площадок лестниц и торцов лестничного марша | м2 | 60.2476
2 | Штукатурка цементная торцов площадок лестниц и торцов лестничного марша (толщина слоя 10 мм) | м2
Материалы
1 | «Бетонконтакт» (CT 19) | л | 12.0495
2 | Штукатурка цементная Weber Vetonit ТТ40 | кг | 1024.2097
Отделка полов лестничных клеток в подвале
Работа
1 | Огрунтовка поверхности пола | м2 | 186.2007
2 | Устройство Ц/п стяжки М200 армированной сеткой (60 мм) | м2 | 186.2007
3 | Огрунтовка поверхности пола | м2 | 186.2007
4 | Устройство наливного пола толщиной 10 мм | м2 | 186.2007
5 | Устройство шва деформационного | м.п. | 159.555
Материалы
1 | Пластификатор С-3 тара по 10 кг | л | 11.172
2 | цемент М500 | т | 3.5751
3 | Песок крупнозернистый ГОСТ 8736-2014 | т | 9.608
4 | Фибра волокно строительное микроармирующие 18мм 0.9кг К-АРМА *1/20 | кг | 10.0548
5 | арм. сеткой С1 ø4 ВрI 100х100 ГОСТ 672780 | м2 | 186.2007
6 | Грунтовка Weber Vetonit prim multi | л | 37.2401
7 | Наливной пол 999 Eurocol Basic (или аналог)- 20 мм | кг | 2793.0104
8 | Лента демферная | м.п. | 161.1506